## Main Board (hidden)
UAI22（RIO2)_MainBoard_BOM_V0.01_10132025 BOM
PN | Description | Comment | Footprint | Designator | Quantity | Vendor | MOQ | L/T | unit price (USD) | Amount | Cost Difference from Volt 2 | Remark （vs Volt 2)
| No Stuff | 1M(NF) | R0402 | R63 | 0 |  |  |  |  | 0
| Res SMD 1k 1% 63mW 100ppm°C 50V 0402 | 1K | R0402_M_3D | R1618, R1619, R1662, R1663, R1678, R1679 | 6 |  |  |  | 0.0008 | 0.0048
| Res SMD 1Meg 1% 63mW 100ppm°C 50V 0402 | 1Meg | R0402 | R150_1, R150_2 | 2 |  |  |  | 0.0008 | 0.0016
| Res SMD 1.15k 1% 63mW 100ppm°C 50V 0402 | 1.15k | R0402 | R153_1, R153_2 | 2 |  |  |  | 0.0008 | 0.0016
| Res SMD 2k 1% 63mW 100ppm°C 50V 0402 | 2k | R0402 | R148_1, R148_2 | 2 |  |  |  | 0.0008 | 0.0016
| Res SMD 4.02k 1% 63mW 100ppm°C 50V 0402 | 4.02k | R0402 | R79_1, R79_2 | 2 |  |  |  | 0.0008 | 0.0016
| Res SMD 4.64k 1% 63mW 100ppm°C 50V 0402 | 4.64K | R0402 | R114_1, R114_2 | 2 |  |  |  | 0.0008 | 0.0016
| Res SMD 5.1k 1% 63mW 100ppm°C 50V 0402 | 5.1K | R0402 | R73_1, R73_2, R76_1, R76_2 | 4 |  |  |  | 0.0008 | 0.0032
| Res SMD 6.81k 1% 63mW 100ppm°C 50V 0402 | 6.81K | R0402 | R61_1, R61_2 | 2 |  |  |  | 0.0008 | 0.0016
| Res SMD 10K 1% 63mW 100ppm°C 50V 0402 | 10K | R0402 | R35, R144 | 2 |  |  |  | 0.0008 | 0.0016
| Res SMD 10K 1% 63mW 100ppm°C 50V 0402 | 10K | R0402_M_3D | R26, R27, R28, R183, R184, R185 | 6 |  |  |  | 0.0008 | 0.0048
| Res SMD 15k 1% 63mW 100ppm°C 50V 0402 | 15k | R0402 | R143_1, R143_2 | 2 |  |  |  | 0.0008 | 0.0016
| Res SMD 22.1k 1% 63mW 100ppm°C 50V 0402 | 22.1k | R0402 | R138_1, R138_2 | 2 |  |  |  | 0.0008 | 0.0016
| Res SMD 39k 1% 63mW 100ppm°C 50V 0402 | 39k | R0402 | R33 | 1 |  |  |  | 0.0008 | 0.0008
| Res SMD 80.6k 1% 63mW 100ppm°C 50V 0402 | 80.6k | R0402 | R140_1, R140_2 | 2 |  |  |  | 0.0008 | 0.0016
| Res SMD 100k 1% 63mW 100ppm°C 50V 0402 | 100K | R0402 | R2, R11 | 2 |  |  |  | 0.0008 | 0.0016
| Res SMD 100k 1% 63mW 100ppm°C 50V 0402 | 100K | R0402_M_3D | R1647, R1649 | 2 |  |  |  | 0.0008 | 0.0016
| Res SMD 255K 1% 63mW 100ppm°C 50V 0402 | 255K | R0402 | R163_1, R163_2 | 2 |  |  |  | 0.0008 | 0.0016
| Res SMD 412k 1% 63mW 100ppm°C 50V 0402 | 412k | R0402 | R127_1, R127_2 | 2 |  |  |  | 0.0008 | 0.0016
| Res SMD 422k 1% 63mW 100ppm°C 50V 0402 | 422k | R0402 | R158_1, R158_2 | 2 |  |  |  | 0.0008 | 0.0016
| Res SMD 470ohm 1% 63mW 100ppm°C 50V 0402 | 470R | R0402 | R161 | 1 |  |  |  | 0.0008 | 0.0008
| Res SMD 523k 1% 63mW 100ppm°C 50V 0402 | 523k | R0402 | R139_1, R139_2 | 2 |  |  |  | 0.0008 | 0.0016
| RES SMD 0402 1/16W 1% 0R "ROHS" | 0R | R0402_M_3D | R51, R53, R54, R55, R74, R75, R76, R77, R78, R79, R80, R200, R201, R252, R253 | 15 |  |  |  | 0.0008 | 0.012
| RES SMD 0402 1/16W 1% 1K "ROHS" | 1K | R0402 | R7, R126_1, R126_2, R129_1, R129_2, R166, R167, R172_1, R172_2, R173_1, R173_2, R177_1, R177_2, R178, R178_1, R178_2, R627, R628 | 18 |  |  |  | 0.0008 | 0.0144
| RES SMD 0402 1/16W 1% 1K "ROHS" | 1K | R0402_M_3D | R98 | 1 |  |  |  | 0.0008 | 0.0008
| RES SMD 0402 1/16W 1% 1M "ROHS" | 1M | R0402_M_3D | R1648, R1650 | 2 |  |  |  | 0.0008 | 0.0016
| RES SMD 0402 1/16W 1% 1M "FENG HUA" RC-02W105FT "ROHS" | 1M | R0402_M_3D | R218, R221, R223 | 3 |  |  |  | 0.0008 | 0.0024
| RES SMD 0402 1/16W 1% 2.2K "ROHS" | 2.2K | R0402_M_3D | R50, R95, R403 | 3 |  |  |  | 0.0008 | 0.0024
| RES SMD 0402 1/16W 1% 3.01K "YAGEO" RC0402FR-073K01L "ROHS" | 3.01K | R0402 | R98_1, R98_2 | 2 |  |  |  | 0.0008 | 0.0016
| RES SMD 0402 1/16W 1% 3.65K "ROHS" | 3.65K | R0402 | R37 | 1 |  |  |  | 0.0008 | 0.0008
| RES SMD 0402 1/16W 1% 4.7K "YAGEO" RC0402FR-074K7L "ROHS" | 4.7K | R0402 | R72_1, R72_2, R74_1, R74_2, R77_1, R77_2, R78_1, R78_2 | 8 |  |  |  | 0.0008 | 0.0064
| RES SMD 0402 1/16W 1% 4.7K "YAGEO" RC0402FR-074K7L "ROHS" | 4.7K | R0402_M_3D | R93 | 1 |  |  |  | 0.0008 | 0.0008
| RES SMD 0402 1/16W 1% 4.99K "YAGEO" "ROHS" | 4.99K | R0402 | R141_1, R141_2 | 2 |  |  |  | 0.0008 | 0.0016
| RES SMD 0402 1/16W 1% 5.1K "ROHS" | 5.1K | R0402 | R24, R39 | 2 |  |  |  | 0.0008 | 0.0016
| RES SMD 0402 1/16W 1% 5.1K "YAGEO" RC0402FR-075K1L "ROHS" | 5.1K 1% | R0402_M_3D | R9, R15, R199, R202 | 4 |  |  |  | 0.0008 | 0.0032
| RES SMD 0402 1/16W 1% 6.98K "ROHS" | 6.98K | R0402_M_3D | R25, R113 | 2 |  |  |  | 0.0008 | 0.0016
| RES SMD 0402 1/16W 1% 7.5K "YAGEO" RC0402FR-077K5L "ROHS" | 7.5K | R0402 | R69_1, R69_2, R75_1, R75_2, R95_1, R95_2, R96_1, R96_2, R142_1, R142_2 | 10 |  |  |  | 0.0008 | 0.008
| RES SMD 0402 1/16W 1% 10K "ROHS" | 10K 1% | R0402_M_3D | R91, R94, R179, R180, R195, R203, R204, R205, R206, R207, R208, R209, R210, R211, R212, R213, R214, R215, R264, R389 | 20 |  |  |  | 0.0008 | 0.016
| RES SMD 0402 1/16W 1% 10K "ROHS" | 10K 1%(NC) | R0402_M_3D | R387, R388 | 0 |  |  |  |  | 0
| RES SMD 0402 1/16W 1% 10K "ROHS" | 10K | R0402 | R6, R61, R119, R120 | 4 |  |  |  | 0.0008 | 0.0032
| RES SMD 0402 1/16W 1% 10K "YAGEO" RC0402FR-0710K "ROHS" | 10K 1% | R0402 | R125_1, R125_2 | 2 |  |  |  | 0.0008 | 0.0016
| RES SMD 0402 1/16W 1% 17.4K "YAGEO" RC0402FR-0717K4L "ROHS" | 17.4K | R0402 | R64_1, R64_2, R97_1, R97_2 | 4 |  |  |  | 0.0008 | 0.0032
| RES SMD 0402 1/16W 1% 20.5K "'Yageo" "ROHS" | 20.5K | R0402 | R63_1, R63_2 | 2 |  |  |  | 0.0008 | 0.0016
| RES SMD 0402 1/16W 1% 22R "ROHS" | 22R | R0402_M_3D | R162, R165, R173, R248 | 4 |  |  |  | 0.0008 | 0.0032
| RES SMD 0402 1/16W 1% 22R "ROHS" | 22R 1% | R0402_M_3D | R72, R81, R82, R85, R86, R87, R88, R90, R92, R99, R105, R107, R109, R135, R139, R141, R142, R145, R196, R197, R198, R220, R265, R266, R267, R268, R402, R404, R423, R424 | 30 |  |  |  | 0.0008 | 0.024
| RES SMD 0402 1/16W 1% 26.7K "YAGEO" "ROHS" | 26.7K | R0402 | R71_1, R71_2, R83_1, R83_2 | 4 |  |  |  | 0.0008 | 0.0032
| RES SMD 0402 1/16W 1% 30.1K "YAGEO" RC0402FR-0730K1L "ROHS" | 30.1K | R0402 | R94_1, R94_2 | 2 |  |  |  | 0.0008 | 0.0016
| RES SMD 0402 1/16W 1% 33K "ROHS" | 33K | R0402 | R8 | 1 |  |  |  | 0.0008 | 0.0008
| RES SMD 0402 1/16W 1% 39K "ROHS" | 39K | R0402 | R121 | 1 |  |  |  | 0.0008 | 0.0008
| RES SMD 0402 1/16W 1% 45.3K "ROHS" | 45.3K | R0402_M_3D | R22 | 1 |  |  |  | 0.0008 | 0.0008
| RES SMD 0402 1/16W 1% 47R "ROHS" | 47R | R0402 | R41, R42, R43, R44, R45, R46, R47, R52, R58, R59, R60, R64, R65, R66, R67, R68, R69, R70, R71, R83, R84, R89, R100, R101, R102, R103, R106, R108, R115, R116, R117, R124, R125, R126, R127, R128, R129, R133, R134, R136, R175, R182, R186, R187, R188, R189, R190, R191, R192, R193, R194, R406, R407, R408, R409 | 55 |  |  |  | 0.0008 | 0.044
| RES SMD 0402 1/16W 1% 49.9K "YAGEO" "ROHS" | 49.9K | R0402 | R67_2, R68_1, R146_1, R146_2 | 4 |  |  |  | 0.0008 | 0.0032
| RES SMD 0402 1/16W 1% 100K "ROHS" | 100K | R0402_M_3D | R18, R20, R23, R36, R112 | 5 |  |  |  | 0.0008 | 0.004
| RES SMD 0402 1/16W 1% 100K "ROHS" | 100K | R0402 | R122 | 1 |  |  |  | 0.0008 | 0.0008
| RES SMD 0402 1/16W 1% 100R "ROHS" | 100R | R0402 | R240, R241, R242, R243, R244, R245, R246, R257, R260, R261 | 10 |  |  |  | 0.0008 | 0.008
| RES SMD 0402 1/16W 1% 100R "ROHS" | 100R | R0402_M_3D | R219, R222, R224 | 3 |  |  |  | 0.0008 | 0.0024
| RES SMD 0402 1/16W 1% 110K "YAGEO" RC0402FR-07110KL "ROHS" | 110K | R0402 | R108_1, R108_2 | 2 |  |  |  | 0.0008 | 0.0016
| RES SMD 0402 1/16W 1% 220K "ROHS" | 220K | R0402_M_3D | R137 | 1 |  |  |  | 0.0008 | 0.0008
| RES SMD 0402 1/16W 1% 330K "ROHS" | 330K | R0402_M_3D | R138 | 1 |  |  |  | 0.0008 | 0.0008
| RES SMD 0402 1/16W 1% 383K "ROHS" | 383K | R0402 | R62 | 1 |  |  |  | 0.0008 | 0.0008
| RES SMD CHIP 0402 1/16W 1% 47.5K "YAGEO" RC0402FR-0747K5 "ROHS" | 47.5K | R0402 | R90_1, R90_2 | 2 |  |  |  | 0.0008 | 0.0016
| RES TKF SMD 0402 1/16W 1% 75K "YAGEO" RC0402FR-0775KL "ROHS" | 75K | R0402 | R70_1, R70_2, R91_1, R91_2 | 4 |  |  |  | 0.0008 | 0.0032
| RES TKF SMD 0402 1/16W 1% 121K "YAGEO" RC0402FR-07121KL "ROHS" | 121K | R0402 | R67_1, R68_2, R92_1, R92_2 | 4 |  |  |  | 0.0008 | 0.0032
| 113006000 FERRITE BEAD SMD 0603 600R "FENGHUA" CBG160808U601T "ROHS" | CBG160808U601T | R0603_M_3D | FB5, FB7, FB8, FB11, FB12 | 5 |  |  |  | 0.0029 | 0.0145
薄膜电阻 | 113281101 RES SMD 0603 1/10W 0.1% 1.1K THIN FILM "YAGEO" RT0603BRD071K1L "ROHS" | 1.1K 0.1% | R0603 | R174_1, R174_2, R176_1, R176_2 | 4 |  |  |  | 0.0161 | 0.0644
| FERRITE BEAD SMD 0603 120R 200mA "FENGHUA" CBG160808U121T"ROHS" | CBG160808U121T | R0603 | FB41, FB42, FB45, FB46 FB61_1, FB61_2, FB62_1, FB62_2, FB63_1, FB63_2, FB64_1, FB64_2, FB65_1, FB65_2 | 14 |  |  |  | 0.0028 | 0.0392
薄膜电阻 | Res SMD 1K 0.5% 100mW 100ppm°C Thin 75V 0603 | 1K | R0603 | R112_1, R112_2 | 2 |  |  |  | 0.0096 | 0.0192
薄膜电阻 | Res SMD 1Meg 0.5% 100mW 100ppm°C Thin 75V 0603 | 1Meg | R0603 | R121_1, R121_2 | 2 |  |  |  | 0.0115 | 0.023
薄膜电阻 | Res SMD 1.3K 0.5% 100mW 50ppm°C Thin 75V 0603 | 1.3K | R0603 | R66_1, R66_2 | 2 |  |  |  | 0.0096 | 0.0192
薄膜电阻 | Res SMD 1.74K 0.5% 100mW 50ppm°C Thin 75V 0603 | 1.74K | R0603 | R137_1, R137_2 | 2 |  |  |  | 0.0096 | 0.0192
薄膜电阻 | Res SMD 2K 0.5% 100mW 100ppm°C Thin 75V 0603 | 2k | R0603 | R111_1, R111_2, R113_1, R113_2 | 4 |  |  |  | 0.0096 | 0.0384
| Res SMD 2K 1% 100mW 100ppm°C 75V 0603 | 2k | R0603 | R62_1, R62_2 | 2 |  |  |  | 0.0013 | 0.0026
薄膜电阻 | Res SMD 2.87k 0.5% 100mW 50ppm°C Thin 75V 0603 | 2.87K | R0603 | R144_1, R144_2, R149_1, R149_2 | 4 |  |  |  | 0.0096 | 0.0384
薄膜电阻 | Res SMD 2.87k 0.5% 100mW 50ppm°C Thin 75V 0603 | 2.87K | R0603_M_3D | R1652, R1660, R1668, R1676 | 4 |  |  |  | 0.0096 | 0.0384
薄膜电阻 | Res SMD 2.94K 0.5% 100mW 100ppm°C Thin 75V 0603 | 2.94K | R0603 | R145_1, R145_2, R155_1, R155_2, R164_1, R164_2, R168_1, R168_2 | 8 |  |  |  | 0.0096 | 0.0768
薄膜电阻 | Res SMD 3.32k 0.5% 100mW 100ppm°C Thin 75V 0603 | 3.32k | R0603 | R154_1, R154_2 | 2 |  |  |  | 0.0096 | 0.0192
薄膜电阻 | Res SMD 4.12k 0.5% 100mW 100ppm°C Thin 75V 0603 | 4.12K | R0603_M_3D | R1603, R1606, R1639, R1644 | 4 |  |  |  | 0.011536 | 0.046144
| Res SMD 4.99k 1% 100mW 100ppm°C 75V 0603 | 4.99K | R0603 | R101_1, R101_2 | 2 |  |  |  | 0.0013 | 0.0026
薄膜电阻 | Res SMD 6.34k 0.5% 100mW 50ppm°C Thin 75V 0603 | 6.34K | R0603 | R161_1, R161_2, R165_1, R165_2, R167_1, R167_2 R1724 | 7 |  |  |  | 0.011536 | 0.080752
薄膜电阻 | Res SMD 6.98k 0.5% 100mW 50ppm°C Thin 75V 0603 | 6.98K | R0603 | R135_1, R135_2 | 2 |  |  |  | 0.0096 | 0.0192
薄膜电阻 | Res SMD 10k 0.5% 100mW 100ppm°C Thin 75V 0603 | 10K | R0603 | R122_1, R122_2, R123_1, R123_2, R136_1, R136_2, R151_1, R151_2, R156_1, R156_2, R157_1, R157_2, R160_1, R160_2, R162_1, R162_2, R170_1, R170_2, R171_1, R171_2 | 20 |  |  |  | 0.0096 | 0.192
薄膜电阻 | Res SMD 10k 0.5% 100mW 100ppm°C Thin 75V 0603 | 10K 0.5% | R0603_M_3D | R152_1, R152_2 | 2 |  |  |  | 0.0096 | 0.0192
| Res SMD 10k 1% 100mW 100ppm°C 75V 0603 | 10K 1% | R0603 | R1, R4, R10 | 3 |  |  |  | 0.0013 | 0.0039
薄膜电阻 | Res SMD 11k 0.5% 100mW 100ppm°C Thin 75V 0603 | 11k | R0603 | R128_1, R128_2 | 2 |  |  |  | 0.0096 | 0.0192
薄膜电阻 | Res SMD 19.1K 0.1% 100mW 50ppm°C Thin 75V 0603 | 19.1K | R0603 | R166_1, R166_2 | 2 |  |  |  | 0.0096 | 0.0192
薄膜电阻 | Res SMD 20.5K 0.5% 100mW 50ppm°C Thin 75V 0603 | 20.5K | R0603 | R80_1, R80_2 | 2 |  |  |  | 0.0096 | 0.0192
薄膜电阻 | Res SMD 24.9k 0.5% 100mW 100ppm°C Thin 75V 0603 | 24.9k | R0603 | R159_1, R159_2 | 2 |  |  |  | 0.0096 | 0.0192
薄膜电阻 | Res SMD 47ohm 0.5% 100mW 100ppm°C Thin 75V 0603 | 47R | R0603_M_3D | R1653, R1657, R1669, R1673 | 4 |  |  |  | 0.0075 | 0.03
| Res SMD 220ohm 1% 100mW 100ppm°C 75V 0603 | 220R | R0603 | R130, R131, R143 | 3 |  |  |  | 0.0013 | 0.0039
薄膜电阻 | Res SMD 750ohm 0.5% 100mW 100ppm°C Thin 75V 0603 | 750R | R0603 | R93_1, R93_2 | 2 |  |  |  | 0.0161 | 0.0322
薄膜电阻 | RES SMD 0603 1/10W 0.1% 1.33K RT0603BRD071K33L "YAGEO" "ROHS" | 1.33K 0.1% | R0603 | R115_1, R115_2, R130_1, R130_2, R175_1, R175_2 | 6 |  |  |  | 0.0161 | 0.0966
薄膜电阻 | RES SMD 0603 1/10W 0.1% 2.52K RT0603BRD072K52L “YAGEO”"ROHS" | 2.52K 0.1% | R0603 | R86_1, R86_2, R105_1, R105_2 | 4 |  |  |  | 0.0161 | 0.0644
薄膜电阻 | RES SMD 0603 1/10W 0.1% 2.8K THIN FILM "YAGEO" RT0603BRD072K8L "ROHS" | 2.8K 0.1% | R0603 | R103_1, R103_2, R110_1, R110_2 | 4 |  |  |  | 0.0161 | 0.0644
薄膜电阻 | RES SMD 0603 1/10W 0.1% 3.32K "YAGEO" RT0603BRD073K32L "ROHS" | 3.32K 0.1% | R0603 | R119_1, R119_2, R134_1, R134_2 | 4 |  |  |  | 0.0161 | 0.0644
薄膜电阻 | RES SMD 0603 1/10W 0.1% 4.99K "YAGEO" RT0603BRD074K99L "ROHS" | 4.99K 0.1% | R0603_M_3D | R1600, R1610, R1637, R1646 | 4 |  |  |  | 0.0161 | 0.0644
薄膜电阻 | RES SMD 0603 1/10W 0.1% 10R RT0603BRD0710RL "YAGEO" "ROHS" | 10R 0.1% | R0603_M_3D | R147_1, R147_2, R169_1, R169_2, R610, R613 | 6 |  |  |  | 0.0161 | 0.0966
薄膜电阻 | RES SMD 0603 1/10W 0.1% 24R " YAGEO" RT0603BRD0724RL "ROHS" | 24R 0.1% | R0603 | R85_1, R85_2, R100_1, R100_2, R104_1, R104_2 | 6 |  |  |  | 0.0161 | 0.0966
薄膜电阻 | RES SMD 0603 1/10W 0.1% 64.9R RT0603BRE0764R9L "YEGEO" "ROHS" | 64.9R 0.1% | R0603 | R88_1, R88_2, R107_1, R107_2 | 4 |  |  |  | 0.0161 | 0.0644
薄膜电阻 | RES SMD 0603 1/10W 0.1% 402R RT0603BRD07402RL "YAGEO" "ROHS" | 402R 0.1% | R0603 | R106_1, R106_2 | 2 |  |  |  | 0.0161 | 0.0322
薄膜电阻 | RES SMD 0603 1/10W 0.1% 402R RT0603BRD07402RL "YAGEO" "ROHS" | 402R 0.1% | R0603 | R87_1, R87_2 | 2 |  |  |  | 0.0161 | 0.0322
薄膜电阻 | RES SMD 0603 1/10W 0.1% 562R RT0603BRE07562RL"YAGEO" "ROHS" | 562R 0.1% | R0603 | R116_1, R116_2, R131_1, R131_2 | 4 |  |  |  | 0.0161 | 0.0644
薄膜电阻 | RES SMD 0603 1/10W 0.1% 681R RT0603BRD07681RL "YAGEO" "ROHS" | 681R 0.1% | R0603 | R117_1, R117_2, R132_1, R132_2 | 4 |  |  |  | 0.0161 | 0.0644
薄膜电阻 | RES SMD 0603 1/10W 0.1% 750R RT0603BRD07750RL "YAGEO" "ROHS" | 750R 0.1% | R0603 | R118_1, R118_2, R133_1, R133_2 | 4 |  |  |  | 0.0161 | 0.0644
薄膜电阻 | RES SMD 0603 1/10W 0.5% 2.49K 100mW 100ppm°C Thin 75V "YAGEO" 2.49K "ROHS" | 2.49K | R0603 | R109_1, R109_2 | 2 |  |  |  | 0.0115 | 0.023
薄膜电阻 | RES SMD 0603 1/10W 0.5% 4.42K RT0603DRD074K42L "YAGEO" "ROHS" | 4.42K 0.5% | R0603_M_3D | R1725 | 1 |  |  |  | 0.0115 | 0.0115
薄膜电阻 | RES SMD 0603 1/10W 0.5% 11.5K "YAGEO" RT0603DRD0711K5L "ROHS" | 11.5K 0.5% | R0603_M_3D | R1651, R1658, R1667, R1674 | 4 |  |  |  | 0.0115 | 0.046
| RES SMD 0603 1/10W 1% 0R "ROHS" | 0R | R0603_M_3D | R16, R17, R29, R30, R31, R40, R48, R49, R73, R96, R97, R104, R114, R146, R147, R148, R149, R150, R151, R152, R153, R154, R155, R156, R157, R160, R168, R169, R170, R171, R172, R174, R176, R177, R600, R601, R607, R608, R618, R620, R621 R56, R57 | 43 |  |  |  | 0.0013 | 0.0559
| RES SMD 0603 1/10W 1% 2.2K "ROHS" | 2.2K | R0603_M_3D | R13, R14, R158, R159 | 4 |  |  |  | 0.0013 | 0.0052
| RES SMD 0603 1/10W 1% 2.2R "ROHS" | 2.2R | R0603_M_3D | R415, R416 | 2 |  |  |  | 0.0013 | 0.0026
| RES SMD 0603 1/10W 1% 6.49K "ROHS" | 6.49K | R0603_M_3D | R38 | 1 |  |  |  | 0.0013 | 0.0013
| RES SMD 0603 1/10W 1% 10K "ROHS" | 10K | R0603 | R12, R181 | 2 |  |  |  | 0.0013 | 0.0026
| RES SMD 0603 1/10W 1% 51K "ROHS" | 51K | R0603_M_3D | R21, R34, R111 | 3 |  |  |  | 0.0013 | 0.0039
| RES SMD 0603 1/10W 1% 100K "ROHS" | 100K | R0603 | R3 | 1 |  |  |  | 0.0013 | 0.0013
| RES SMD 0603 1/10W 1% 100R "ROHS" | 100R | R0603 | R5 | 1 |  |  |  | 0.0013 | 0.0013
薄膜电阻 | RES SMD 0603 100mW 0.5% 1.2K Thin "ROHS" | 1.2K | R0603_M_3D | R609, R611, R612, R614, R616, R619, R622, R624 | 8 |  |  |  | 0.0096 | 0.0768
薄膜电阻 | RES THN SMD 0603 1/10W 0.1% 1.62K "YAGEO" RT0603BRD071K62L "ROHS" | 1.62K 0.1% | R0603 | R120_1, R120_2, R124_1, R124_2 | 4 |  |  |  | 0.0161 | 0.0644
薄膜电阻 | 110040360/A RES SMD 0204 MINI MELF 0.4W 1% 50PPM 36R "VIKING" CSRV0204FTDG0360 "ROHS" | 36R | R1206_0805 | R84_1, R84_2, R102_1, R102_2 | 4 |  |  |  | 0.0155 | 0.062
薄膜电阻 | 112372001 RES THIN FILM SMD 0805 1/8W 2K 0.5% 25PPM "YAGEO" RT0805DRD072KL "ROHS" | 2K | R0805 | R89_1, R89_2, R99_1, R99_2 | 4 |  |  |  | 0.0116 | 0.0464
| FERRITE BEAD SMD 0805 600R 1LN "MURATA" BLM21AG601SN1D "ROHS" | BLM21AG601SN1D | R0805 | FB1 | 1 | ARROW | 4000 |  | 0.0292 | 0.0292
| Res SMD 0ohm 0805 | 0 | R0805 | R1601, R1614 | 2 |  |  |  | 0.0028 | 0.0056
| RES SMD 0805 1/8W 1% 1R "ROHS" | 1R | R0805 | R132, R140, R615, R617 | 4 |  |  |  | 0.0028 | 0.0112
| RES SMD 0805 1/8W 1% 10K "ROHS" | 10K | R0805 | R19, R32, R110 | 3 |  |  |  | 0.0028 | 0.0084
| 110040360/A RES SMD 0204 MINI MELF 0.4W 1% 50PPM 36R "VIKING" CSRV0204FTDG0360 "ROHS" | 36R | R1206_0805 | R84_1, R84_2, R102_1, R102_2 | 4 |  |  |  | 0.0155 | 0.062
111474999 | RES THN SMD 1206 1/4W 0.5% 49.9R "YAGEO" RT1206DRD0749R9L "ROHS" | 49.9R | R1206 | R1602, R1608, R1609, R1611 | 4 |  |  |  | 0.0378 | 0.1512
511079100 | INDUCTOR SMD 1206 10uH 20% 300mA "FENGHUA" CMP321609XD100MT "ROHS" | 10uH | L1206 | L10 | 1 |  |  |  | 0.0126 | 0.0126
| INDUCTOR SMD 1206 10uH 20% 300mA "FENGHUA" MGFL3216F100MT-LF(670mA) "ROHS" | 10uH | L1206 | L8 | 1 | MICROGATE | 3000 | 42 | 0.0286 | 0.0286
| Res SMD 0ohm 1206 | 0R | R1206 | R118 | 1 |  |  |  | 0.003 | 0.003
| Res SMD 6.8k 1% 250mW 100ppm°C 200V 1206 | 6.8K | R1206 | R65_1, R65_2, R81_1, R81_2, R82_1, R82_2 | 6 |  |  |  | 0.003 | 0.018
| RES SMD 1206 1/4W 0.5% 330R "YAGEO" RT1206DRD07330RL “VIKING” ARG06DTC3300 "ROHS" | 330R 0.5% | R1206 | R1599, R1605, R1612, R1617 | 4 |  |  |  | 0.0378 | 0.1512
| 214104104 CAP SMD 0402 CER 100NF 10% 50V X7R "YAGEO" CC0402KRX7R9BB104 "ROHS" | 100nF | C0402_3D_M | C11, C14, C15, C16, C18, C21, C23, C26, C27, C29, C31, C32, C34, C37, C41, C49, C50, C52, C54, C78, C88_1, C91_1, C615, C623, C635, C639, C646, C658, C659, C660, C662, C663, C664, C882, C886 C895 | 36 |  |  |  | 0.002 | 0.072
| 214104104 CAP SMD 0402 CER 100NF 10% 50V X7R "YAGEO" CC0402KRX7R9BB104 "ROHS" | 100nF | C0402 | C62_1, C62_2, C63_1, C63_2, C65_1, C65_2, C66_1, C66_2, C76_1, C77_2, C79_1, C79_2, C87_1, C87_2, C88_2, C91_2, C92_1, C92_2, C93_1, C93_2 | 20 |  |  |  | 0.002 | 0.04
| Cap Cera 10nF 25V 10% X7R 0402 | 10nF | C0402_3D_M | C20, C25 | 2 |  |  |  | 0.0015 | 0.003
| Cap Cera 10nF 25V 10% X7R 0402 | 10nF | C0402 | C43 | 1 |  |  |  | 0.0015 | 0.0015
| Cap Cera 22pF 50V 5% C0G/NP0 0402 | 22pF | C0402 | C61_1, C61_2 | 2 |  |  |  | 0.0015 | 0.003
| Cap Cera 47pF 25V 5% C0G/NP0 0402 | 47pF | C0402 | C101_1, C101_2, C109_1, C109_2 | 4 |  |  |  | 0.0015 | 0.006
| Cap Cera 100nF 25V 10% X7R 0402 | 100nF | C0402 | C1, C2, C3, C5, C35, C39, C66, C77, C78_1, C78_2, C82_1, C82_2, C83_1, C83_2, C85_1, C85_2, C86_1, C86_2, C95_1, C95_2, C96, C104_1, C104_2, C110_1, C110_2, C111_1, C111_2, C112_1, C112_2, C113_1, C113_2, C114_1, C114_2, C115_1, C115_2, C117_1, C117_2 | 37 |  |  |  | 0.0015 | 0.0555
| Cap Cera 100nF 25V 10% X7R 0402 | 100nF | C0402_3D_M | C100, C101, C841, C843, C849 | 5 |  |  |  | 0.0015 | 0.0075
| CAP SMD 0402 15PF 5% 50V NPO "FENG HUA" 0402CG150J500NT "ROHS" | 15pF NPO | C0402_3D_M | C98, C99, C102, C103, C107, C108 | 6 |  |  |  | 0.0015 | 0.009
| CAP SMD 0402 CER 0.1UF 16V 10% X7R "ROHS" | 100nF/16V | SC0402-BGA | C10 | 1 |  |  |  | 0.0015 | 0.0015
| CAP SMD 0402 CER 1uF 10% 50V X5R "ROHS" | 1uF | C0402 | C62 | 1 |  |  |  | 0.0085 | 0.0085
| CAP SMD 0402 CER 1UF 10% 50V X5R “MURATA"”GRM155R61H105KE05D "ROHS" LC C1518208 | 1 uF | C0402_3D_M | C601, C604, C605, C607 | 4 |  |  |  | 0.0085 | 0.034
| CAP SMD 0402 CER 1.8NF 10% 25V X7R "ROHS" | 1.8nF | C0402 | C123 | 1 |  |  |  | 0.0015 | 0.0015
| CAP SMD 0402 CER 10PF 5% 50V NPO "ROHS" | 10pF | C0402 | C63 | 1 |  |  |  | 0.0015 | 0.0015
| CAP SMD 0402 CER 22PF 5% 50V NPO "ROHS" | 22pF | C0402 | C9, C36 | 2 |  |  |  | 0.0015 | 0.003
| CAP SMD 0402 CER 27PF 5% 50V NPO "YAGEO" "ROHS" | 27pF | C0402 | C96_1, C96_2 | 2 |  |  |  | 0.0015 | 0.003
| CAP SMD 0402 CER 47PF 5% 50V NPO "YAGEO" CC0402JRNPO9BN470 "ROHS" | 47pF | C0402 | C81_1, C81_2, C84_1, C84_2, C89_1, C89_2, C97_1, C97_2, C107_1, C107_2 | 10 |  |  |  | 0.0015 | 0.015
| CAP SMD 0402 CER 47PF 5% 50V NPO "YAGEO" CC0402JRNPO9BN470 "ROHS" | 47pF | C0402_3D_M | C611, C617, C636, C647 | 4 |  |  |  | 0.0015 | 0.006
| CAP SMD 0402 CER 100nF 10% 16V X7R "ROHS" | 100nF | C0402_3D_M | C4, C7, C8, C64, C65, C69, C71, C74, C75, C76, C80, C82, C83, C84, C86, C87, C88, C89, C91, C97, C104, C109, C111, C113, C145, C147 | 26 |  |  |  | 0.0015 | 0.039
| CAP SMD 0402 CER 100nF 10% 25V X7R "ROHS" | 100nF | C0402 | C56, C67, C122 | 3 |  |  |  | 0.0015 | 0.0045
| CAP SMD 0402 CER 100nF 10% 50V X7R "ROHS" | 100nF | C0402 | C118_1, C118_2, C119_1, C119_2, C120_1, C120_2 | 6 |  |  |  | 0.002 | 0.012
| CAP SMD 0402 CER 100nF 10% 50V X7R “MURATA” GRM155R71H104KE14D "ROHS" LC C77020 | 100 nF | C0402_3D_M | C602, C606, C608, C609 | 4 |  |  |  | 0.0042 | 0.0168
| CAP SMD 0402 CER 100PF 5% 50V NPO "YAGEO" CC0402JRNPO9BN101 "ROHS" | 100pF | C0402 | C94_1, C94_2, C95, C98_1, C98_2, C100_1, C100_2, C108_1, C108_2 | 9 |  |  |  | 0.0015 | 0.0135
| CAP SMD 0402 CER 100PF 5% 50V NPO "YAGEO" CC0402JRNPO9BN101 "ROHS" | 100pF(NC) | C0402_3D_M | C137, C194 | 0 |  |  |  |  | 0
| CAP SMD 0402 CER 470PF 10% 50V NPO "YAGEO" CC0402JRNPO9BN471 "ROHS" | 470pF | C0402 | C68_1, C68_2 | 2 |  |  |  | 0.0052 | 0.0104
| CAP SMD 0402 NPO 10PF 25V 5% "FENGHUA" 0402CG100J250NT "ROHS" | 10pF | C0402 | C67_1, C67_2, C71_1, C71_2 | 4 |  |  |  | 0.0015 | 0.006
| CAP SMD CER 0402 10UF 20% 10V X5R "ROHS" | 10uF | C0402 | C73 | 1 |  |  |  | 0.012 | 0.012
| CAP SMD CER 0402 33PF 50V 5% NPO "YAGEO" CC0402JRNP09BN330 "ROHS" | 33pF | C0402 | C64_1, C64_2 | 2 |  |  |  | 0.0015 | 0.003
213103332 | CAP SMD 0603 CER 3300PF 5% 50V NPO "ROHS" | 3.3nF | C0603_M_3D | C915, C916 | 2 |  |  |  | 0.0095 | 0.019
213106153 | CAP SMD 0603 CER 0.015UF 5% 25V NPO "KEMET" C0603C153J3GACTU "ROHS" | 15nF NPO | C0603_M_3D | C102_1, C102_2 | 2 | ARROW | 4000 | 85 | 0.0827 | 0.1654
213107225B | CAP SMD 0603 2.2UF 16V 10% X5R CER "YAGEO" CC0603KRX5R7BB225 "ROHS" | 2.2uF | C0603_M_3D | C47 | 1 |  |  |  | 0.0085 | 0.0085
213115224 | CAP SMD 0603 CER 0.22UF 5% 16V X7R "YAGEO" CC0603JRX7R7BB224 "ROHS" | 0.22uF | C0603_M_3D | C48 | 1 |  |  |  | 0.0098 | 0.0098
213139102A | CAP SMD CER 0603 1NF 2% 50V NPO "YAGEO" CC0603GRNPO9BN102 "ROHS" | 1NF | C0603_M_3D | C612, C621, C637, C648 | 4 |  |  |  | 0.0065 | 0.026
213148106 | CAP SMD 0603 CER 10UF 10% 25V X5R "YAGEO" CC0603KRX5R8BB106 "ROHS" | 10uF | C0603 | C57 | 1 |  |  |  | 0.015 | 0.015
213163475 | CAP SMD 0603 CER 4.7UF 10% 16V X5R "YAGEO" CC0603KRX5R7BB475 "ROHS" | 4.7uF | C0603_M_3D | C12, C13, C44, C634, C638 | 5 |  |  |  | 0.0088 | 0.044
| Cap Cera 1.8nF 25V 5% C0G/NP0 0603 | 1.8nF | C0603 | C99_1, C99_2 | 2 |  |  |  | 0.0065 | 0.013
| Cap Cera 3.3nF 25V 5% C0G/NP0 0603 | 3.3nF | C0603 | C106_1, C106_2 | 2 |  |  |  | 0.0095 | 0.019
| Cap Cera 10nF 50V 5% Murata GRM1885C1H103JA01J C0G/NP0 0603 | 10nF | C0603 | C105_1, C105_2 | 2 |  |  |  | 0.0168 | 0.0336
| Cap Cera 15nF 25V 5% C0G/NP0 0603 | 15nF | C0603 | C90_1, C90_2 | 2 | ARROW | 4000 | 85 | 0.0827 | 0.1654
| Cap Cera 15pF 50V 5% C0G/NP0 0603 | 15pF | C0603 | C69_1, C69_2, C75_1, C75_2 | 4 |  |  |  | 0.0025 | 0.01
| Cap Cera 47pF 50V 5% C0G/NP0 0603 | 47pF | C0603 | C72_1, C72_2, C73_1, C73_2 | 4 |  |  |  | 0.0028 | 0.0112
| Cap Cera 100pF 50V 5% C0G/NP0 0603 | 100pF | C0603 | C70_1, C70_2, C74_1, C74_2, C76_2, C77_1, C80_1, C80_2, C116_1, C116_2 | 10 |  |  |  | 0.0025 | 0.025
| Cap Cera 100pF 50V 5% C0G/NP0 0603 | 100pF | C0603_M_3D | C850, C853, C858, C861 | 4 |  |  |  | 0.0025 | 0.01
| Cap Cera 220pF 50V 5% C0G/NP0 0603 | 220pF | C0603_M_3D | C826, C827, C838, C839 | 4 |  |  |  | 0.0028 | 0.0112
| Cap Cera 470pF 50V 5% C0G/NP0 0603 | 470pF | C0603_M_3D | C852, C855, C860, C863 | 4 |  |  |  | 0.0028 | 0.0112
| CAP SMD 0603 1UF 50V 10% X7R "ROHS" | 1uF | C0603_M_3D | C45, C46, C642, C643 | 4 |  |  |  | 0.0089 | 0.0356
| CAP SMD 0603 2.2UF 16V 10% X7R CER "YAGEO" "ROHS" | 2.2uF | C0603_M_3D | C68, C72, C110, C112, C144, C146 | 6 |  |  |  | 0.0085 | 0.051
| CAP SMD 0603 10UF 10% 10V X5R "YAGEO" CC0603KRX5R6BB106 "ROHS" | 10uF | C0603 | C103_1, C103_2 | 2 |  |  |  | 0.0148 | 0.0296
| CAP SMD 0603 CER 1NF 10% 25V X7R "ROHS" | 1nF | C0603 | C70 | 1 |  |  |  | 0.0025 | 0.0025
| CAP SMD 0603 CER 1UF 10% 25V X7R "ROHS" | 1uF | C0603 | C6 | 1 |  |  |  | 0.007 | 0.007
| CAP SMD 0603 CER 620PF 10% 50V NPO "ROHS" | 620pF | C0603_M_3D | C610, C613, C616, C625, C632, C641, C645, C649, C650 | 9 |  |  |  | 0.0029 | 0.0261
| LED RED 2mA SMD 0603 "JASIONAL" JX-SP190USR "ROHS" | JX-SP190USR | D0603 | LED44 | 1 | JASIONAL | 4000 | 28 | 0.012 | 0.012
| Cap Cera 10uF 25V 10% X5R 0805 | 10uF | C0805_M_3D | C894 | 1 |  |  |  | 0.04 | 0.04
| CAP SMD 0805 CER 10UF 20% 16V X5R "ROHS" | 10uF | C0805_M_3D | C614, C622, C644 | 3 |  |  |  | 0.0399 | 0.1197
| CAP SMD 0805 CER 100nF 10% 100V X7R "ROHS" | 100nF | C0805 | C60, C61 | 2 |  |  |  | 0.0074 | 0.0148
| Cap Cera 22uF 25V 10% X5R 1206 | 22uF | C1206_M_3D | C17, C19, C22, C24, C28, C30, C40, C42, C51, C53, C55, C633, C640, C847, C848 | 15 |  |  |  | 0.0385 | 0.5775
| Cap Cera 22uF 25V 10% X5R 1206 | 22uF | C1206 | C33, C38 | 2 |  |  |  | 0.0385 | 0.077
| CAP SMD 1206 CER 2.2UF 10% 25V X7R "ROHS" | 2.2uF | C1206 | C58, C59 | 2 |  |  |  | 0.018 | 0.036
310203425 | IC REG BOOST ADJUSTABLE 3A QFN-14 "MPS" MP3425DL-LF-Z "ROHS" | MP3425DL-LF-Z | QFN-14_L4.0-W3.0-P0.50-BL-EP | U10 | 1 | ZLG | 5000 | 120 | 0.4 | 0.4
310237101 | IC SMD SIGNAL SWITCH TQFN-2.6*1.8-16L "SGMICRO" SGM3710YTQA16G/TR "ROHS" | SGM3710YTQA16G/TR | UFQFN-16 | U65_1, U65_2, U73_1, U73_2 | 4 | VISVIE | 3000 | 56 | 0.208 | 0.832 | 0.416
722597804 | JACK 6.35mm STEREO 6PIN "HAOYU" PJ-625F "ROHS" | PJ-625F | PJ-625G | JP62_1, JP62_2, JP105 | 3 | HAOYU | 1000 | 42 | 0.1786 | 0.5358 | 0.4373 | Usage increase
210226016C | CAP SMD ELEC 1UF 20% 50V 4*5.5mm "TOPAZ" ERVT1H1R0M0405B1 "ROHS" | 1uF/50V | ERB4X5.5 | E4, E11, E14 | 3 |  |  |  | 0.0125 | 0.0375
211260227 | CAP SMD ELEC 220UF 20% 16V 6.3*5.5mm "HONOR" VP1C221M0605 "ROHS" | 220uF/16V | ERB6.3X5.5 | E1, E600, E601 | 3 | HONOR | 1000 | 21 | 0.0243 | 0.0729
212207476 | CAP SMD ELEC 47UF 10% 16V 5*5.5mm "ROHS" | 47uF/16V | ERB5X5.5 | E2, E3 | 2 |  |  |  | 0.02 | 0.04
310204304 | IC CSTS QFN48 STEREO AUDIO CODEC 32 BIT 768KHz SM "CIRRUS LOGIC" CS4304P-DNR "ROHS" | CS4304P | QFN48 | U605 | 1 | XLGJ | 4000 | 130 | 2.96 | 2.96 | 2.96
310215302 | IC SMD AUDIO A/D CONVERTER ICS QFN-48 "CIRRUE LOGIC" CS5302P-DNR | CS5302P | QFN48 | U2 | 1 | XLGJ | 4000 | 130 | 2.44 | 2.44 |  | UA quote, Cirrus feedback: this is the budget quote based on the annual demand of 250Kpcs.
310406910B | IC DC-DC STEP UP CONTERVER 2-24V 4A SOT-23-6 "AEROSEMI" MT3608 "ROHS" | MT3608 | SOT-23-6 | U7 | 1 | FEICHENG | 3000 | 21 | 0.043 | 0.043
311003420 | ,IC DC CONVERTOR SOT23-5 IN 2.5V-5.5V "RYCHIP" RY3420 "ROHS" | RY3420 | SOT-23-5 | U17, U25 | 2 | SHIDING | 3000 | 42 | 0.045 | 0.09
311007331 | IC REG LDO 250MA 3.3V SOT23-5 "TI" LP5907QMFX-3.3Q1 "ROHS" | LP5907QMFX-3.3Q1 | SOT-23-5 | U600, U601 | 2 | TI | 3000 | 85 | 0.12 | 0.24 | 0.1794 | Different reference
311100064A | IC FLASH 64MBIT 2.7V-3.6V SOP8 "GIGADEVICE" GD25Q64ESIGR | GD25Q64ESIGR | IC_SOP-8_150MIL+208MIL_MIDDLE | U19 | 1 | WEJ | 2000 | 70 | 0.22 | 0.22
411000151 | DIODE ZENER 5.1V 2% 500mW SOD-123 "SEMTECH" MM1Z5B1 "ROHS" | MM1Z5B1 | SOD-123 | D63_1, D63_2, D65_1, D65_2, D66_1, D66_2, D67_1, D67_2 | 8 |  |  |  | 0.0098 | 0.0784
411000331 | DIODE TVS 3V3 SOD-323 "NEXPERIA" PESD3V3L1BA,115 "ROHS" | PESD3V3L1BA | SOD-323_M_3D | ESD11 | 1 | DYJD | 3000 | 35 | 0.016 | 0.016
411005100/C | DIODE SMD SOD-123FL "GD" FS1B "ROHS" | FS1B | SOD-123 | D2 | 1 |  |  |  | 0.0222 | 0.0222
421013904H | TRANS SMD SOT23 NPN "NANJING" MMBT3904 "ROHS" | MMBT3904 | sot-23 | Q5, Q64_1, Q64_2 | 3 |  |  |  | 0.0061 | 0.0183
551090245E | CRYSTAL SMD 3.2*2.5mm 24.576MHZ 10PF±10PPM "JSCC" C3SB24.576F10E12 "ROHS" | 24.576MHz | Y3225 | Y4 | 1 | JSCC | 3000 | 28 | 0.0385 | 0.0385
551091013 | CRYSTAL SMD 8MHZ 10PF ±10PPM 3225 "CHUANJING" C3SB08.000F10M13 "ROHS" | 8MHz | CRYSTAL_3225 | Y2 | 1 | JSCC | 3000 | 28 | 0.079 | 0.079
551092225A | CRYSTAL SMD 3.2*2.5mm 22.5792MHZ 12PF/10PPM "JSCC" C3SB22.579F12E12 "ROHS" | 22.5792MHz | Y3225 | Y3 | 1 | JSCC | 3000 | 28 | 0.0385 | 0.0385
551093240C | CRYSTAL SMD 24MHZ 10PF ±10PPM 3225 "JSCC" C3SB24.000F10E12 "ROHS" | 24MHz | Y3225 | Y5 | 1 | JSCC | 3000 | 28 | 0.0385 | 0.0385
712965008 | HEADER 2*15PIN P=2.0mm L=9mm "SHENGPIN" 1320-120215CG0S09001 "ROHS" | 1320-120215CG0S09001 |  | P4 | 1 | SHENGPIN | 1000 | 21 | 0.085 | 0.085
722857804 | JACK STEREO 12PIN 6.35mm "HAOYU" PJ-626AK 无柱 "ROHS" | PJ-626AK | PJ-626AK | JP16 | 1 | HAOYU | 1000 | 42 | 0.56 | 0.56
722959915 | XLR CONNECTOR 1/4" STEREO 11PIN "REAN" RRXJ10F-A-001 "ROHS" | RRXJ10F-A-001 | RRXJ10F-A-001 | JP61_1, JP61_2 | 2 | PAWPAW | 1000 | 56 | 0.7 | 1.4
| CAP RAD ELEC 10UF 20% 16V P=2.5mm 5*11mm "FUJICON" RA1C100M-TSD11WP00 "ROHS" | 10uF/16V | ELE.1/.2 - 2.5mm | E17 | 1 |  |  |  | 0.0068 | 0.0068
| CAP RAD ELEC 47UF 20% 63V P=2.5mm 6.3*11mm 85℃ "ROHS" | 47uF/63V | ELE.1/.26 - 2.5mm | E64_1, E64_2, E67_1, E67_2 | 4 |  |  |  | 0.019 | 0.076
| CAP RAD ELEC 100UF 20% 16V P=2.5mm 5*7mm 85℃ "FUJICON" RM1C101M-TSD07WP00 "ROHS" | 100uF/16V | ERB6.3X5.5 | E66_1, E66_2 | 2 |  |  |  | 0.0078 | 0.0156
| CAP RAD ELEC 470UF 20% 16V 8*9mm P=3.5mm "TOPAZ" ERE1C471M080900B"ROHS" | 470uF/16V | ELE.15/.3 | E16 | 1 |  |  |  | 0.014 | 0.014
| CAP SMD ELEC 100UF 20% 25V 6*7.7mm 105℃ HONOR" RVT1E101M0607 "ROHS" | 100uF 25V | ERB6.3X7.7 | E8, E9, E12, E13, E141, E143 | 6 | HONOR | 1000 | 21 | 0.0185 | 0.111
| CAP SMD ELEC 0.47UF 20% 50V 4*5.5mm 150℃ "LICON" CK1HR47M-CRC54 "ROHS" | 0.47uF/16V | ERB4X5.5 | E61_1, E61_2, E63_1, E63_2, E72_1, E72_2, E73_1, E73_2 | 8 |  |  |  | 0.0135 | 0.108
| CAP SMD ELEC 0.68UF 20% 50V 4*5.5mm "LICON" CK1HR68M-CRC54 "ROHS" | 0.68uF/50V | ERB4X5.5 | E62_1, E62_2, E65_1, E65_2 | 4 | HONOR | 2000 | 35 | 0.014 | 0.056
| CAP SMD ELEC 2.2UF 20% 50V 4*5.5mm "FENGHUA" 82R2LFM0405MS0001T "ROHS" | 2.2UF/50V | ERB4X5.5 | E74_1, E74_2 | 2 |  |  |  | 0.0154 | 0.0308
| CAP SMD ELEC 10UF 4*5.5mm 16V 20% "ROHS" | 10uF/16V | ERB4X5.5 | E71_1, E71_2 | 2 |  |  |  | 0.0125 | 0.025
| CAP SMD ELEC ALUMINUM 100UF 20% 16V 6.3*5.5mm "ROHS" | 100uF/16V | ERB6.3X5.5 | E18 | 1 |  |  |  | 0.0154 | 0.0154
721949904A | CONNECTOR USB TYPE-C SMD 30V 1.8A "LITK" CF003.13L3.3H3 "ROHS" | USB-310-B-SU | USB-Tyep C | JP2, JP12 | 2 | ZYX | 5000 | 56 | 0.081 | 0.162
| DIODE 200MA 70V DUAL SIGNAL D SOT23 SMD "SEMTECH" BAV99 "ROHS" | BAV99 | SOT-23-BAV | D69_1, D69_2 | 2 |  |  |  | 0.0063 | 0.0126
411010540A | DIODE DUAL SURFACE MOUNT SCHOTTKY SOT-23 "NEXPERIA" BAT54S "ROHS" | BAT54S | SOT-23-BAV | D61_1, D61_2, D64_1, D64_2, D68_1, D68_2 | 6 | DYJD | 3000 | 45 | 0.0105 | 0.063
411002024 | DIODE SCHOTTKY 40V 1A SOD123 "CJ" DSS24 "ROHS" | DSS24 | SOD-123 | D4 | 1 | DYJD | 3000 | 45 | 0.0165 | 0.0165
411005819B | DIODE SCHOTTKY 40V 1A SOD123 "MIC" B5819W "ROHS" | B5819W | SOD-123 | D36 | 1 |  |  |  | 0.0102 | 0.0102
441010401 | DIODE SMD SOT-23 "NANJING" NJ3401 "ROHS" | NJ3401 | SOT-23-BAV | Q2 | 1 |  |  |  | 0.015 | 0.015
411004148A | DIODE ZENE SOD-323 "DIODES" 1N4148WS-7-F "ROHS" | 1N4148WS-7-F | SOD-323 | D3, D111, D112, D113 | 4 |  |  |  | 0.0081 | 0.0324
411000051B | DIODE ZENER SMD SOD323 5.1V "DIODES" BZT52C5V1S"ROHS" | BZT52C5V1S | SOD-323 | D1 | 1 |  |  |  | 0.0352 | 0.0352
| E-CAP SMD 5X5.5 47uF 16V 20% "ROHS" | 47UF/16V | ERB5X5.5 | E69_1, E69_2, E70_1, E70_2, E75_1, E75_2 | 6 |  |  |  | 0.02 | 0.12
| E-CAP SMD 8X10.5 1000uF 6.3V 20% "HONOR" RVT0J102M0810 "ROHS" | 1000uF/6.3V | ERB8X10.5 | E68_1, E68_2 | 2 | HONOR | 500 | 21 | 0.0324 | 0.0648
| EG4A20NG88 QFN88 | EG4A20NG88 | QFN40P1000X1000X80_HS-89N | U8 | 1 | SZH | 1680 | 35 | 3.6765 | 3.6765 | -0.7515
| ELE CAP 470uF 16V 20% 85℃ ( 8X 12 脚距3.5MM）ELE.15/.3 "ROHS"' | 470uF/16V | ELE.15/.3 | E15 | 1 |  |  |  | 0.019 | 0.019
| HEADER 2*5PIN P=2.54mm MALE "SHENGPIN" 1243122X05CNGOS110501 "ROHS" | HEAD5X2-2.54 | HDR2.54-LI-2x5P | JP13 | 1 | SHENGPIN | 1000 | 21 | 0.0265 | 0.0265
310202466/A | IC ANLG SW DATA/AUD DPDT 2:2 16-UMLP FSA2466UMX "ON" "ROHS" | FSA2466UMX | UFQFN-16 | U69_1, U69_2 | 2 | ON SEMI | 5000 | 196 | 0.25 | 0.5
309-310201679 | IC AUDIO AMP 4 CIRCUIT WQFN-16 "TI" OPA1679IRUMR "ROHS" | OPA1679IRUMR | WQFN-16_L4.0-W4.0-P0.65-BL-EP | U63_1, U63_2, U64_1, U64_2, U67_1, U67_2, U68_1, U68_2, U70_1, U70_2, U71_1, U71_2, U167, U171, U603, U604, U607 | 17 | TI | 100000 | 45 | 0.13 | 2.21 | 0.78 | Usage increase from 11pcs to 17pcs
311521220 | IC DMP8 "JRC" NJM2122M "ROHS" | NJM2122M | SO-8 | U66_1, U66_2 | 2 | longjoin | 2000 | 112 | 0.35 | 0.7
311107404 | IC HEX INVERTERS SOIC-14 "TI" SN74AHC04DR "ROHS" | IC_SN74AHC04_SO-14 | SO-14 | U14 | 1 | TI | 2500 | 45 | 0.04 | 0.04
312007146 | IC INVERTER DUAL SCHMITT SC70-6 "ON SEMI" NC7WZ14P6X "ROHS" | NC7WZ14P6X | SOT-363 | U20 | 1 | WF | 3000 | 85 | 0.021 | 0.021
311106863 | IC LN DUAL OP.AMP.DMP8 SMD "木瓜"RT6863S "ROHS" | RT6863S | SOP-8 EP | U166 | 1 | PAWPAW | 2500 | 85 | 0.8088 | 0.8088 | 0.7268 | Different reference, we might change back to NJM5532
310470142 | IC Overvoltage protection SMD 36V 5A SOT23-6 "ETA" ETA7014S2G "ROHS" | ETA7014S2G | SOT-23-6 | U1 | 1 | WEJ | 3000 | 35 | 0.05 | 0.05
311308090 | IC RESET OP SOT-23 "CONSONANCE" CN809R "ROHS" | CN809R | SOT-23-BAV | U18 | 1 |  |  |  | 0.035 | 0.035
| IC SMD MCU QFN64 GD32F303RET6 "ROHS" | GD32F303RET6 |  | U4 | 1 |  |  |  | 0.8858 | 0.8858 | 0.8858 | new
见附件规格书 | IC SMD SO-8 "SGMC" SGM8967-2XS8G/TR "ROHS" | SGM8967-2XS8S/TR | SOP-8 | U72_1, U72_2 | 2 | VISVIE | 4000 | 56 | 0.22 | 0.44 | 0.44 | new, UA is considering using TLV2365DR （U/P - 0.7-0.8usd）
310245191 | IC SMD TQFN-3×3-16L "SGM" SGM4519XTQ16G/TR "ROHS" | SGM4519XTQ16G/TR | TQFN-16L -1 | U61_1, U61_2, U62_1, U62_2 | 4 | VISVIE | 4000 | 56 | 0.2646 | 1.0584
310403281 | IC STEP-DOWN CONVERTER SMD 18V 2A SOT23-6 "TMI" TMI3281"ROHS" | TMI3281 | SOT-23-6 | U11 | 1 | XZKJ | 3000 | 35 | 0.052 | 0.052
310403359 | IC STEP-DOWN CONVERTER SMD 30V 1.2A SOT23-6 "TMI" TMI3359"ROHS" | TMI3359 | SOT-23-6 | U6 | 1 | XZKJ | 3000 | 35 | 0.059 | 0.059
310200132 | IC ULPI High-Speed USB PHY (Transceiver) QFN32 ""WCH"" CH132B ""ROHS"" | CH132B | QFN32_5X5 | U9 | 1 | SHIDING | 490 | 35 | 0.603 | 0.603 | 0.603 | new
511132847 | INDUCTOR 6*6*2.8mm 4.7UH 3.55A "HCS" HNR6028-4R7N "ROHS" | 4.7uH | SCB_6028 | L7 | 1 | HCS | 2000 | 28 | 0.045 | 0.045
511130007 | INDUCTOR SMD 7*6.5*5mm 4.7UH 6A "HCS" HSA0650-4R7M-T "ROHS" | 4.7uH | SJNC0650 | L6 | 1 | HCS | 1000 | 35 | 0.045 | 0.045
511132022A | INDUCTOR SMD 2.2UH 20% 4A 4.3*4*2mm "HCS" HSA0420-2R2M-H1 "ROHS" | 2.2uH | SCB4020 | L3, L5 | 2 | HCS | 3000 | 35 | 0.039 | 0.078
511130047 | INDUCTOR SMD 4.7UH 20% 2.5A 4.3*4*2mm "HCS" HSA0420-4R7M-T "ROHS" | 4.7uH | SCB4020 | L1 | 1 | HCS | 3000 | 35 | 0.039 | 0.039
511110129 | INDUCTOR SMD 0805 90R "EMTEK" CMF2012F-900-2P-T "ROHS" | CMF2012F-900-2P-T | FILTER-SMD_2012-4P-L2.0-W1.2-BL | L2 | 1 | EMTEK | 2000 | 42 | 0.0589 | 0.0589
511130650 | INDUCTOR SMD 7*6.5*5mm 10UH ±20% 4A "HCS" HSA0650-100M-T "ROHS" | 10uH | SJNC0650 | L9 | 1 | HCS | 1000 | 35 | 0.045 | 0.045
441016327 | MOSFET 2N-CH 60V 0.23A 310mW SOT363 "DIODES" 2N7002DW-7-F "ROHS" | 2N7002DW-7-F | SOT-363 | Q67, Q68, Q71, Q72 | 4 |  |  |  | 0.035 | 0.14
441013230 | MOSFET SMD SOT-23 20V 2.1A "CHANGJIANG" CJ2302S "ROHS" | CJ2302S | SOT-23-BAV | Q57, Q58, Q59, Q60 | 4 |  |  |  | 0.032 | 0.128
| No Stuff | SIP4(NF) | SIP4 | CN1 | 0 |  |  |  |  | 0
471110357 | OPTOISOLATOR 3.75KV TRANS SOP4 "EVERLIGHT" EL357NC(TA)-G "ROHS" | EL357NC(TA)-G | SOL-4 | PC1 | 1 |  |  |  | 0.0461 | 0.0461
详见附件规格书 | PHONE JACK 10PIN 3.5mm " SSCX1X2-0D35(双层耳机插座） "ROHS" | SSCX1X2-0D35(双层耳机插座） | PJ-3520X2 | JP1 | 1 | SSCX | 1000 | 21 | 0.538 | 0.538
见附件规格书 | TRANS SMD SOT-23-BAV TKMP2333L "ROHS" | TKMP2333L | SOT-23-BAV | Q1 | 1 | TKM | 3000 | 21 | 0.011 | 0.011
JLC : C3235557 | TPS2116DRLR JLC : C3235557 | TPS2116DRLR | SOT-583-8_L2.1-W1.6-P0.50-LS1.6-BL | U3 | 1 | TI | 4000 | 85 | 0.269 | 0.269
411010020A | TRANS SMD NPN 300V 0.5A SOT-23 "ON SEMI" MMBZ20VALT1G"ROHS"SEMI" MMBZ20VALT1G"ROHS" | MMBZ20VALT1G | SOT-23-BAV | ESD4, ESD5, ESD8, ESD9, ESD22, ESD23 | 6 | WF | 3000 | 70 | 0.0168 | 0.1008
421000006 | TRANS SMD SOT-23 B.E.C NPN "ON SEMI" MMBTA06LT1G "ROHS" | MMBTA06LT1G | SOT-23 | Q62_1, Q62_2, Q63_1, Q63_2 | 4 |  |  |  | 0.02 | 0.08
421000056 | TRANS SMD SOT-23 B.E.C PNP "ON SEMI" MMBTA56LT1G "ROHS" | MMBTA56LT1G | SOT-23 | Q61_1, Q61_2 | 2 |  |  |  | 0.02 | 0.04
421013906 | TRANS SMD SOT-23 XTR SS PNP 300MHz "NEXPERIA" MMBT3906/PMBT3906,215 "ROHS" | MMBT3906 | SOT-23 | Q65, Q66 | 2 |  |  |  | 0.0082 | 0.0164
411000203 | TVS DIODE 3V3 SOD323 "PULSETAKE" PT3C031V "ROHS" | PT3C031V | SOD-323_M_3D | ESD1, ESD20 | 2 | MKS | 3000 | 28 | 0.0265 | 0.053
见附件规格书 | 速唯 SW-D11-BL01 | SW-D11-BL01 | SW-D11-BL01 | SW1 | 1 | SUWEI | 1000 | 42 | 0.115 | 0.115
061152311 | CABLE USB TYPE-C TO TYPE-C2.0 WITH TYPE-A FEMALE L=1500mm BLACK "ZHIZE" |  |  |  | 1 | ZHIZE | 1000 | 35 |  |  |  | Remove from PCBA BOM, put it in the packaging BOM as acessary
PCB | 沉金 黑油 101*170mm 6层板 |  |  |  | 1 |  |  |  | 3.88 | 3.88 | 0.2771 | new
[9 empty] | Material Cost | 33.1113 | 6.9539

## Main Board (NEW)
UAI22（RIO2)_MainBoard_BOM_V0.01_11122025 BOM
PN | Description | Comment | Footprint | Designator | Quantity | Vendor | MOQ | L/T | unit price (USD) | Amount | Remark | Remark （vs Volt 2)
| No Stuff | 1M(NF) | R0402 | R63 | 0 |  |  |  |  | 0
| Res SMD 1k 1% 63mW 100ppm°C 50V 0402 | 1K | R0402_M_3D | R1618, R1619, R1662, R1663, R1678, R1679 | 6 |  |  |  | 0.0008 | 0.0048
| Res SMD 1Meg 1% 63mW 100ppm°C 50V 0402 | 1Meg | R0402 | R150_1, R150_2 | 2 |  |  |  | 0.0008 | 0 | UA电路删除元件
| Res SMD 1.15k 1% 63mW 100ppm°C 50V 0402 | 1.15k | R0402 | R153_1, R153_2 | 2 |  |  |  | 0.0008 | 0.0016
| Res SMD 2k 1% 63mW 100ppm°C 50V 0402 | 2k | R0402 | R148_1, R148_2 | 2 |  |  |  | 0.0008 | 0.0016
| Res SMD 4.02k 1% 63mW 100ppm°C 50V 0402 | 4.02k | R0402 | R79_1, R79_2 | 2 |  |  |  | 0.0008 | 0.0016
| Res SMD 4.64k 1% 63mW 100ppm°C 50V 0402 | 4.64K | R0402 | R114_1, R114_2 | 2 |  |  |  | 0.0008 | 0.0016
| Res SMD 5.1k 1% 63mW 100ppm°C 50V 0402 | 5.1K | R0402 | R73_1, R73_2, R76_1, R76_2 | 4 |  |  |  | 0.0008 | 0.0032
| Res SMD 6.81k 1% 63mW 100ppm°C 50V 0402 | 6.81K | R0402 | R61_1, R61_2 | 2 |  |  |  | 0.0008 | 0.0016
| Res SMD 10K 1% 63mW 100ppm°C 50V 0402 | 10K | R0402 | R35, R144 | 2 |  |  |  | 0.0008 | 0.0016
| Res SMD 10K 1% 63mW 100ppm°C 50V 0402 | 10K | R0402_M_3D | R26, R27, R28, R183, R184, R185 | 6 |  |  |  | 0.0008 | 0.0048
| Res SMD 15k 1% 63mW 100ppm°C 50V 0402 | 15k | R0402 | R143_1, R143_2 | 2 |  |  |  | 0.0008 | 0.0016
| Res SMD 22.1k 1% 63mW 100ppm°C 50V 0402 | 22.1k | R0402 | R138_1, R138_2 | 2 |  |  |  | 0.0008 | 0.0016
| Res SMD 39k 1% 63mW 100ppm°C 50V 0402 | 39k | R0402 | R33 | 1 |  |  |  | 0.0008 | 0.0008
| Res SMD 80.6k 1% 63mW 100ppm°C 50V 0402 | 80.6k | R0402 | R140_1, R140_2 | 2 |  |  |  | 0.0008 | 0.0016
| Res SMD 100k 1% 63mW 100ppm°C 50V 0402 | 100K | R0402 | R2, R11 | 2 |  |  |  | 0.0008 | 0.0016
| Res SMD 100k 1% 63mW 100ppm°C 50V 0402 | 100K | R0402_M_3D | R1647, R1649 | 2 |  |  |  | 0.0008 | 0.0016
| Res SMD 255K 1% 63mW 100ppm°C 50V 0402 | 255K | R0402 | R163_1, R163_2 | 2 |  |  |  | 0.0008 | 0.0016
| Res SMD 412k 1% 63mW 100ppm°C 50V 0402 | 412k | R0402 | R127_1, R127_2 | 2 |  |  |  | 0.0008 | 0.0016
| Res SMD 422k 1% 63mW 100ppm°C 50V 0402 | 422k | R0402 | R158_1, R158_2 | 2 |  |  |  | 0.0008 | 0.0016
| Res SMD 470ohm 1% 63mW 100ppm°C 50V 0402 | 470R | R0402 | R161 | 1 |  |  |  | 0.0008 | 0.0008
| Res SMD 523k 1% 63mW 100ppm°C 50V 0402 | 523k | R0402 | R139_1, R139_2 | 2 |  |  |  | 0.0008 | 0.0016
| RES SMD 0402 1/16W 1% 0R "ROHS" | 0R | R0402_M_3D | R51, R53, R54, R55, R74, R75, R76, R77, R78, R79, R80, R200, R201, R252, R253 | 15 |  |  |  | 0.0008 | 0.012
| RES SMD 0402 1/16W 1% 1K "ROHS" | 1K | R0402 | R7, R126_1, R126_2, R129_1, R129_2, R166, R167, R172_1, R172_2, R173_1, R173_2, R177_1, R177_2, R178, R178_1, R178_2, R627, R628 | 18 |  |  |  | 0.0008 | 0.0144
| RES SMD 0402 1/16W 1% 1K "ROHS" | 1K | R0402_M_3D | R98 | 1 |  |  |  | 0.0008 | 0.0008
| RES SMD 0402 1/16W 1% 1M "ROHS" | 1M | R0402_M_3D | R1648, R1650 | 2 |  |  |  | 0.0008 | 0.0016
| RES SMD 0402 1/16W 1% 1M "FENG HUA" RC-02W105FT "ROHS" | 1M | R0402_M_3D | R218, R221, R223 | 3 |  |  |  | 0.0008 | 0.0024
| RES SMD 0402 1/16W 1% 2.2K "ROHS" | 2.2K | R0402_M_3D | R50, R95, R403 | 3 |  |  |  | 0.0008 | 0.0024
| RES SMD 0402 1/16W 1% 3.01K "YAGEO" RC0402FR-073K01L "ROHS" | 3.01K | R0402 | R98_1, R98_2 | 2 |  |  |  | 0.0008 | 0.0016
| RES SMD 0402 1/16W 1% 3.65K "ROHS" | 3.65K | R0402 | R37 | 1 |  |  |  | 0.0008 | 0.0008
| RES SMD 0402 1/16W 1% 4.7K "YAGEO" RC0402FR-074K7L "ROHS" | 4.7K | R0402 | R72_1, R72_2, R74_1, R74_2, R77_1, R77_2, R78_1, R78_2 | 8 |  |  |  | 0.0008 | 0.0064
| RES SMD 0402 1/16W 1% 4.7K "YAGEO" RC0402FR-074K7L "ROHS" | 4.7K | R0402_M_3D | R93 | 1 |  |  |  | 0.0008 | 0.0008
| RES SMD 0402 1/16W 1% 4.99K "YAGEO" "ROHS" | 4.99K | R0402 | R141_1, R141_2 | 2 |  |  |  | 0.0008 | 0.0016
| RES SMD 0402 1/16W 1% 5.1K "ROHS" | 5.1K | R0402 | R24, R39 | 2 |  |  |  | 0.0008 | 0.0016
| RES SMD 0402 1/16W 1% 5.1K "YAGEO" RC0402FR-075K1L "ROHS" | 5.1K 1% | R0402_M_3D | R9, R15, R199, R202 | 4 |  |  |  | 0.0008 | 0.0032
| RES SMD 0402 1/16W 1% 6.98K "ROHS" | 6.98K | R0402_M_3D | R25, R113 | 2 |  |  |  | 0.0008 | 0.0016
| RES SMD 0402 1/16W 1% 7.5K "YAGEO" RC0402FR-077K5L "ROHS" | 7.5K | R0402 | R69_1, R69_2, R75_1, R75_2, R95_1, R95_2, R96_1, R96_2, R142_1, R142_2 | 10 |  |  |  | 0.0008 | 0.008
| RES SMD 0402 1/16W 1% 10K "ROHS" | 10K 1% | R0402_M_3D | R91, R94, R179, R180, R195, R203, R204, R205, R206, R207, R208, R209, R210, R211, R212, R213, R214, R215, R264, R389 | 20 |  |  |  | 0.0008 | 0.016
| RES SMD 0402 1/16W 1% 10K "ROHS" | 10K 1%(NC) | R0402_M_3D | R387, R388 | 0 |  |  |  |  | 0
| RES SMD 0402 1/16W 1% 10K "ROHS" | 10K | R0402 | R6, R61, R119, R120 | 4 |  |  |  | 0.0008 | 0.0032
| RES SMD 0402 1/16W 1% 10K "YAGEO" RC0402FR-0710K "ROHS" | 10K 1% | R0402 | R125_1, R125_2 | 2 |  |  |  | 0.0008 | 0.0016
| RES SMD 0402 1/16W 1% 17.4K "YAGEO" RC0402FR-0717K4L "ROHS" | 17.4K | R0402 | R64_1, R64_2, R97_1, R97_2 | 4 |  |  |  | 0.0008 | 0.0032
| RES SMD 0402 1/16W 1% 20.5K "'Yageo" "ROHS" | 20.5K | R0402 | R63_1, R63_2 | 2 |  |  |  | 0.0008 | 0.0016
| RES SMD 0402 1/16W 1% 22R "ROHS" | 22R | R0402_M_3D | R162, R165, R173, R248 | 4 |  |  |  | 0.0008 | 0.0032
| RES SMD 0402 1/16W 1% 22R "ROHS" | 22R 1% | R0402_M_3D | R72, R81, R82, R85, R86, R87, R88, R90, R92, R99, R105, R107, R109, R135, R139, R141, R142, R145, R196, R197, R198, R220, R265, R266, R267, R268, R402, R404, R423, R424 | 30 |  |  |  | 0.0008 | 0.024
| RES SMD 0402 1/16W 1% 26.7K "YAGEO" "ROHS" | 26.7K | R0402 | R71_1, R71_2, R83_1, R83_2 | 4 |  |  |  | 0.0008 | 0.0032
| RES SMD 0402 1/16W 1% 30.1K "YAGEO" RC0402FR-0730K1L "ROHS" | 30.1K | R0402 | R94_1, R94_2 | 2 |  |  |  | 0.0008 | 0.0016
| RES SMD 0402 1/16W 1% 33K "ROHS" | 33K | R0402 | R8 | 1 |  |  |  | 0.0008 | 0.0008
| RES SMD 0402 1/16W 1% 39K "ROHS" | 39K | R0402 | R121 | 1 |  |  |  | 0.0008 | 0.0008
| RES SMD 0402 1/16W 1% 45.3K "ROHS" | 45.3K | R0402_M_3D | R22 | 1 |  |  |  | 0.0008 | 0.0008
| RES SMD 0402 1/16W 1% 47R "ROHS" | 47R | R0402 | R41, R42, R43, R44, R45, R46, R47, R52, R58, R59, R60, R64, R65, R66, R67, R68, R69, R70, R71, R83, R84, R89, R100, R101, R102, R103, R106, R108, R115, R116, R117, R124, R125, R126, R127, R128, R129, R133, R134, R136, R175, R182, R186, R187, R188, R189, R190, R191, R192, R193, R194, R406, R407, R408, R409 | 55 |  |  |  | 0.0008 | 0.044
| RES SMD 0402 1/16W 1% 49.9K "YAGEO" "ROHS" | 49.9K | R0402 | R67_2, R68_1, R146_1, R146_2 | 4 |  |  |  | 0.0008 | 0.0032
| RES SMD 0402 1/16W 1% 100K "ROHS" | 100K | R0402_M_3D | R18, R20, R23, R36, R112 | 5 |  |  |  | 0.0008 | 0.004
| RES SMD 0402 1/16W 1% 100K "ROHS" | 100K | R0402 | R122 | 1 |  |  |  | 0.0008 | 0.0008
| RES SMD 0402 1/16W 1% 100R "ROHS" | 100R | R0402 | R240, R241, R242, R243, R244, R245, R246, R257, R260, R261 | 10 |  |  |  | 0.0008 | 0.008
| RES SMD 0402 1/16W 1% 100R "ROHS" | 100R | R0402_M_3D | R219, R222, R224 | 3 |  |  |  | 0.0008 | 0.0024
| RES SMD 0402 1/16W 1% 110K "YAGEO" RC0402FR-07110KL "ROHS" | 110K | R0402 | R108_1, R108_2 | 2 |  |  |  | 0.0008 | 0.0016
| RES SMD 0402 1/16W 1% 220K "ROHS" | 220K | R0402_M_3D | R137 | 1 |  |  |  | 0.0008 | 0.0008
| RES SMD 0402 1/16W 1% 330K "ROHS" | 330K | R0402_M_3D | R138 | 1 |  |  |  | 0.0008 | 0.0008
| RES SMD 0402 1/16W 1% 383K "ROHS" | 383K | R0402 | R62 | 1 |  |  |  | 0.0008 | 0.0008
| RES SMD CHIP 0402 1/16W 1% 47.5K "YAGEO" RC0402FR-0747K5 "ROHS" | 47.5K | R0402 | R90_1, R90_2 | 2 |  |  |  | 0.0008 | 0.0016
| RES TKF SMD 0402 1/16W 1% 75K "YAGEO" RC0402FR-0775KL "ROHS" | 75K | R0402 | R70_1, R70_2, R91_1, R91_2 | 4 |  |  |  | 0.0008 | 0.0032
| RES TKF SMD 0402 1/16W 1% 121K "YAGEO" RC0402FR-07121KL "ROHS" | 121K | R0402 | R67_1, R68_2, R92_1, R92_2 | 4 |  |  |  | 0.0008 | 0.0032
| 113006000 FERRITE BEAD SMD 0603 600R "FENGHUA" CBG160808U601T "ROHS" | CBG160808U601T | R0603_M_3D | FB5, FB7, FB8, FB11, FB12 | 5 |  |  |  | 0.0029 | 0.0145
| FERRITE BEAD SMD 0603 120R 200mA "FENGHUA" CBG160808U121T"ROHS" | CBG160808U121T | R0603 | FB41, FB42, FB45, FB46 FB61_1, FB61_2, FB62_1, FB62_2, FB63_1, FB63_2, FB64_1, FB64_2, FB65_1, FB65_2 | 14 |  |  |  | 0.0028 | 0.0392
薄膜电阻 | 113281101 RES SMD 0603 1/10W 0.1% 1.1K THIN FILM "YAGEO" RT0603BRD071K1L "ROHS" | 1.1K 0.1% | R0603 | R174_1, R174_2, R176_1, R176_2 | 4 |  |  |  | 0.0161 | 0 | UA电路删除元件
薄膜电阻 | Res SMD 1K 0.5% 100mW 100ppm°C Thin 75V 0603 | 1K | R0603 | R112_1, R112_2 R353 355 471 472 | 6 |  |  |  | 0.0055 | 0.033 | UA电路增加元件数量 | 2025/11/12更新
薄膜电阻 | Res SMD 1Meg 0.5% 100mW 100ppm°C Thin 75V 0603 | 1Meg | R0603 | R121_1, R121_2 | 2 |  |  |  | 0.0115 | 0.023 |  | 2025/11/12更新
薄膜电阻 | Res SMD 1.3K 0.5% 100mW 50ppm°C Thin 75V 0603 | 1.3K | R0603 | R66_1, R66_2 | 2 |  |  |  | 0.0055 | 0.011 |  | 2025/11/12更新
薄膜电阻 | Res SMD 1.74K 0.5% 100mW 50ppm°C Thin 75V 0603 | 1.74K | R0603 | R137_1, R137_2 | 2 |  |  |  | 0.0055 | 0.011 |  | 2025/11/12更新
薄膜电阻 | Res SMD 2K 0.5% 100mW 100ppm°C Thin 75V 0603 | 2k | R0603 | R111_1, R111_2, R113_1, R113_2 | 4 |  |  |  | 0.0055 | 0.022 |  | 2025/11/12更新
| Res SMD 2K 1% 100mW 100ppm°C 75V 0603 | 2k | R0603 | R62_1, R62_2 | 2 |  |  |  | 0.0013 | 0.0026
薄膜电阻 | Res SMD 2.87k 0.5% 100mW 50ppm°C Thin 75V 0603 | 2.87K | R0603 | R144_1, R144_2, R149_1, R149_2 | 4 |  |  |  | 0.0055 | 0.022 |  | 2025/11/12更新
薄膜电阻 | Res SMD 2.87k 0.5% 100mW 50ppm°C Thin 75V 0603 | 2.87K | R0603_M_3D | R1652, R1660, R1668, R1676 | 4 |  |  |  | 0.0096 | 0 | UA电路删除元件
薄膜电阻 | Res SMD 2.94K 0.5% 100mW 100ppm°C Thin 75V 0603 | 2.94K | R0603 | R145_1, R145_2, R155_1, R155_2, R164_1, R164_2, R168_1, R168_2 | 8 |  |  |  | 0.0096 | 0 | UA电路删除元件
薄膜电阻 | Res SMD 3.32k 0.5% 100mW 100ppm°C Thin 75V 0603 | 3.32k | R0603 | R154_1, R154_2 | 2 |  |  |  | 0.0055 | 0.011 |  | 2025/11/12更新
薄膜电阻 | Res SMD 4.12k 0.5% 100mW 100ppm°C Thin 75V 0603 | 4.12K | R0603_M_3D | R1603, R1606, R1639, R1644 | 4 |  |  |  | 0.0055 | 0.022 |  | 2025/11/12更新
| Res SMD 4.99k 1% 100mW 100ppm°C 75V 0603 | 4.99K | R0603 | R101_1, R101_2 | 2 |  |  |  | 0.0013 | 0.0026
薄膜电阻 | Res SMD 6.34k 0.5% 100mW 50ppm°C Thin 75V 0603 | 6.34K | R0603 | R161_1, R161_2, R165_1, R165_2, R167_1, R167_2 | 6 |  |  |  | 0.0055 | 0.033 | UA电路删除1PCS元件 | 2025/11/12更新
薄膜电阻 | Res SMD 6.98k 0.5% 100mW 50ppm°C Thin 75V 0603 | 6.98K | R0603 | R135_1, R135_2 | 2 |  |  |  | 0.0055 | 0.011 |  | 2025/11/12更新
薄膜电阻 | Res SMD 10k 0.5% 100mW 100ppm°C Thin 75V 0603 | 10K | R0603 | R156_1, R156_2, R157_1, R157_2, R160_1, R160_2, R162_1, R162_2, R170_1, R170_2, R171_1, R171_2 | 12 |  |  |  | 0.0055 | 0.066 | UA电路删除8PCS元件 | 2025/11/12更新
薄膜电阻 | Res SMD 10k 0.5% 100mW 100ppm°C Thin 75V 0603 | 10K 0.5% | R0603_M_3D | R152_1, R152_2 | 2 |  |  |  | 0.0055 | 0.011 |  | 2025/11/12更新
| Res SMD 10k 1% 100mW 100ppm°C 75V 0603 | 10K 1% | R0603 | R1, R4, R10 | 3 |  |  |  | 0.0013 | 0.0039
薄膜电阻 | Res SMD 11k 0.5% 100mW 100ppm°C Thin 75V 0603 | 11k | R0603 | R128_1, R128_2 | 2 |  |  |  | 0.0055 | 0.011 |  | 2025/11/12更新
薄膜电阻 | Res SMD 19.1K 0.1% 100mW 50ppm°C Thin 75V 0603 | 19.1K | R0603 | R166_1, R166_2 | 2 |  |  |  | 0.0134 | 0.0268 |  | 2025/11/12更新
薄膜电阻 | Res SMD 20.5K 0.5% 100mW 50ppm°C Thin 75V 0603 | 20.5K | R0603 | R80_1, R80_2 | 2 |  |  |  | 0.0055 | 0.011 |  | 2025/11/12更新
薄膜电阻 | Res SMD 24.9k 0.5% 100mW 100ppm°C Thin 75V 0603 | 24.9k | R0603 | R159_1, R159_2 | 2 |  |  |  | 0.0055 | 0.011 |  | 2025/11/12更新
薄膜电阻 | Res SMD 47ohm 0.5% 100mW 100ppm°C Thin 75V 0603 | 47R | R0603_M_3D | R1653, R1657, R1669, R1673 | 4 |  |  |  | 0.0055 | 0.022 |  | 2025/11/12更新
| Res SMD 220ohm 1% 100mW 100ppm°C 75V 0603 | 220R | R0603 | R130, R131, R143 | 3 |  |  |  | 0.0013 | 0.0039
薄膜电阻 | Res SMD 750ohm 0.5% 100mW 100ppm°C Thin 75V 0603 | 750R | R0603 | R93_1, R93_2 | 2 |  |  |  | 0.0055 | 0.011 |  | 2025/11/12更新
薄膜电阻 | RES SMD 0603 1/10W 0.1% 1.33K RT0603BRD071K33L "YAGEO" "ROHS" | 1.33K 0.1% | R0603 | R115_1, R115_2, R130_1, R130_2, R175_1, R175_2 | 6 |  |  |  | 0.0161 | 0
| RES SMD 0603 1/10W 0.5% 1.33K THIN FILM "ROHS" | 1.33K 0.5% | R0603 | R115_1, R115_2, R130_1, R130_2, | 4 |  |  |  | 0.0055 | 0.022 |  | 2025/11/12更新
薄膜电阻 | RES SMD 0603 1/10W 0.1% 2.52K RT0603BRD072K52L “YAGEO”"ROHS" | 2.52K 0.1% | R0603 | R86_1, R86_2, R105_1, R105_2 | 4 |  |  |  | 0.0134 | 0.0536 |  | 2025/11/12更新
薄膜电阻 | RES SMD 0603 1/10W 0.1% 2.8K THIN FILM "YAGEO" RT0603BRD072K8L "ROHS" | 2.8K 0.1% | R0603 | R103_1, R103_2, R110_1, R110_2 | 4 |  |  |  | 0.0161 | 0
| RES SMD 0603 1/10W 0.5% 2.74K THIN FILM "ROHS" | 2.74K 0.5% | R0603 | R103_1, R103_2, R110_1, R110_2 | 4 |  |  |  | 0.0055 | 0.022 |  | 2025/11/12更新
薄膜电阻 | RES SMD 0603 1/10W 0.1% 3.32K "YAGEO" RT0603BRD073K32L "ROHS" | 3.32K 0.1% | R0603 | R119_1, R119_2, R134_1, R134_2 | 4 |  |  |  | 0.0161 | 0
| RES SMD 0603 1/10W 0.5% 3.32K THIN FILM "ROHS" | 3.32K 0.5% | R0603 | R119_1, R119_2, R134_1, R134_2 | 4 |  |  |  | 0.0055 | 0.022 |  | 2025/11/12更新
薄膜电阻 | RES SMD 0603 1/10W 0.1% 4.99K "YAGEO" RT0603BRD074K99L "ROHS" | 4.99K 0.1% | R0603_M_3D | R1600, R1610, R1637, R1646 | 4 |  |  |  | 0.0134 | 0.0536 |  | 2025/11/12更新
薄膜电阻 | RES SMD 0603 1/10W 0.1% 10R RT0603BRD0710RL "YAGEO" "ROHS" | 10R 0.1% | R0603_M_3D | R147_1, R147_2, R169_1, R169_2, R610, R613 | 6 |  |  |  | 0.0155 | 0
| RES SMD 0603 1/10W 0.5% 10R "ROHS" | 10R 0.5% | R0603_M_3D | R147_1, R147_2, R169_1, R169_2, R610, R613 | 6 |  |  |  | 0.0115 | 0.069 |  | 2025/11/12更新
薄膜电阻 | RES SMD 0603 1/10W 0.1% 24R " YAGEO" RT0603BRD0724RL "ROHS" | 24R 0.1% | R0603 | R85_1, R85_2, R100_1, R100_2, R104_1, R104_2 | 6 |  |  |  | 0.0134 | 0.0804 |  | 2025/11/12更新
薄膜电阻 | RES SMD 0603 1/10W 0.1% 64.9R RT0603BRE0764R9L "YEGEO" "ROHS" | 64.9R 0.1% | R0603 | R88_1, R88_2, R107_1, R107_2 | 4 |  |  |  | 0.0134 | 0.0536 |  | 2025/11/12更新
薄膜电阻 | RES SMD 0603 1/10W 0.1% 402R RT0603BRD07402RL "YAGEO" "ROHS" | 402R 0.1% | R0603 | R106_1, R106_2 | 2 |  |  |  | 0.0134 | 0.0268 |  | 2025/11/12更新
薄膜电阻 | RES SMD 0603 1/10W 0.1% 402R RT0603BRD07402RL "YAGEO" "ROHS" | 402R 0.1% | R0603 | R87_1, R87_2 | 2 |  |  |  | 0.0134 | 0.0268 |  | 2025/11/12更新
薄膜电阻 | RES SMD 0603 1/10W 0.5% 1R "ROHS" | 1R 0.5% | R0603 | R345 352 465 469 | 4 |  |  |  | 0.0055 | 0.022 |  | 2025/11/12更新
薄膜电阻 | RES SMD 0603 1/10W 0.1% 562R RT0603BRE07562RL"YAGEO" "ROHS" | 562R 0.1% | R0603 | R116_1, R116_2, R131_1, R131_2 | 4 |  |  |  | 0.0161 | 0
| RES SMD 0603 1/10W 0.5% 562R THIN FILM "ROHS" | 562R 0.5% | R0603 | R116_1, R116_2, R131_1, R131_2 | 4 |  |  |  | 0.0055 | 0.022 |  | 2025/11/12更新
薄膜电阻 | RES SMD 0603 1/10W 0.1% 681R RT0603BRD07681RL "YAGEO" "ROHS" | 681R 0.1% | R0603 | R117_1, R117_2, R132_1, R132_2 | 4 |  |  |  | 0.0161 | 0
| RES SMD 0603 1/10W 0.5% 681R "ROHS" | 681R 0.5% | R0603 | R117_1, R117_2, R132_1, R132_2 | 4 |  |  |  | 0.0055 | 0.022 |  | 2025/11/12更新
薄膜电阻 | RES SMD 0603 1/10W 0.1% 750R RT0603BRD07750RL "YAGEO" "ROHS" | 750R 0.1% | R0603 | R118_1, R118_2, R133_1, R133_2 | 4 |  |  |  | 0.0161 | 0
| RES SMD 0603 1/10W 0.5% 750R THIN FILM"ROHS" | 750R 0.5% | R0603 | R118_1, R118_2, R133_1, R133_2 | 4 |  |  |  | 0.0055 | 0.022 |  | 2025/11/12更新
薄膜电阻 | RES SMD 0603 1/10W 0.5% 2.49K 100mW 100ppm°C Thin 75V "YAGEO" 2.49K "ROHS" | 2.49K | R0603 | R109_1, R109_2 | 2 |  |  |  | 0.0055 | 0.011 |  | 2025/11/12更新
薄膜电阻 | RES SMD 0603 1/10W 0.5% 4.42K RT0603DRD074K42L "YAGEO" "ROHS" | 4.42K 0.5% | R0603_M_3D | R1725 | 1 |  |  |  | 0.0115 | 0 | UA电路删除元件
薄膜电阻 | RES SMD 0603 1/10W 0.5% 11.5K "YAGEO" RT0603DRD0711K5L "ROHS" | 11.5K 0.5% | R0603_M_3D | R1651, R1658, R1667, R1674 | 4 |  |  |  | 0.0115 | 0 | UA电路删除元件
| RES SMD 0603 1/10W 1% 0R "ROHS" | 0R | R0603_M_3D | R16, R17, R29, R30, R31, R40, R48, R49, R73, R96, R97, R104, R114, R146, R147, R148, R149, R150, R151, R152, R153, R154, R155, R156, R157, R160, R168, R169, R170, R171, R172, R174, R176, R177, R600, R601, R607, R608, R618, R620, R621 R56, R57 | 43 |  |  |  | 0.0013 | 0.0559
| RES SMD 0603 1/10W 1% 2.2K "ROHS" | 2.2K | R0603_M_3D | R13, R14, R158, R159 | 4 |  |  |  | 0.0013 | 0.0052
| RES SMD 0603 1/10W 1% 2.2R "ROHS" | 2.2R | R0603_M_3D | R415, R416 | 2 |  |  |  | 0.0013 | 0.0026
| RES SMD 0603 1/10W 1% 6.49K "ROHS" | 6.49K | R0603_M_3D | R38 | 1 |  |  |  | 0.0013 | 0.0013
| RES SMD 0603 1/10W 1% 10K "ROHS" | 10K | R0603 | R12, | 1 |  |  |  | 0.0013 | 0.0013
| RES SMD 0603 1/10W 1% 51K "ROHS" | 51K | R0603_M_3D | R21, R34, R111 | 3 |  |  |  | 0.0013 | 0.0039
| RES SMD 0603 1/10W 1% 100K "ROHS" | 100K | R0603 | R3 | 1 |  |  |  | 0.0013 | 0.0013
| RES SMD 0603 1/10W 1% 100R "ROHS" | 100R | R0603 | R5 | 1 |  |  |  | 0.0013 | 0.0013
| RES THIN FILM SMD 0603 1/10W 0.5% 301R "ROHS" | 301R | R0603 | R338 R350 R357 R467 | 4 |  |  |  | 0.0055 | 0.022 |  | 2025/11/12更新
薄膜电阻 | RES SMD 0603 100mW 0.5% 1.2K Thin "ROHS" | 1.2K | R0603_M_3D | R609, R611, R612, R614, R616, R619, R622, R624 | 8 |  |  |  | 0.0096 | 0 | UA电路删除元件
薄膜电阻 | RES SMD 0603 100mW 0.5% 4.75K Thin "ROHS" | 4.75K | R0603_M_3D | R609, R611, R612, R614, R616, R619, R622, R624 | 16 |  |  |  | 0.0055 | 0.088 | UA电路增加元件 | 2025/11/12更新
薄膜电阻 | RES THN SMD 0603 1/10W 0.5% 12K "ROHS" | 1.2K 0.5% | R0603 | R120_1, R120_2, R124_1, R124_2 | 4 |  |  |  | 0.0055 | 0.022 | UA电路修改元件 | 2025/11/12更新
薄膜电阻 | RES THN SMD 0603 1/10W 0.5% 1.62K "ROHS" | 1.62K 0.5% | R0603 | R341 351 461 468 | 4 |  |  |  | 0.0055 | 0.022 | UA电路修改元件 | 2025/11/12更新
薄膜电阻 | 110040360/A RES SMD 0204 MINI MELF 0.4W 1% 50PPM 36R "VIKING" CSRV0204FTDG0360 "ROHS" | 36R | R1206_0805 | R84_1, R84_2, R102_1, R102_2 | 4 |  |  |  | 0.0155 | 0.062
薄膜电阻 | 112372001 RES THIN FILM SMD 0805 1/8W 2K 0.5% 25PPM "YAGEO" RT0805DRD072KL "ROHS" | 2K | R0805 | R89_1, R89_2, R99_1, R99_2 | 4 |  |  |  | 0.0116 | 0
| RES THIN FILM SMD 0603 1/10W 1.8K 0.1% 25PPM "ROHS" | 1.8K | R0603 |  | 4 |  |  |  | 0.0134 | 0.0536 | UA电路修改元件 | 2025/11/12新增
| RES THIN FILM SMD 0603 1/10W 200R 0.1% 25PPM "ROHS" | 200R | R0603 |  | 4 |  |  |  | 0.0134 | 0.0536 | UA电路修改元件 | 2025/11/12新增
| FERRITE BEAD SMD 0805 600R 1LN "MURATA" BLM21AG601SN1D "ROHS" | BLM21AG601SN1D | R0805 | FB1 | 1 | ARROW | 4000 |  | 0.0292 | 0.0292
| Res SMD 0ohm 0805 | 0 | R0805 | R1601, R1614 | 2 |  |  |  | 0.0028 | 0.0056
| RES SMD 0805 1/8W 1% 1R "ROHS" | 1R | R0805 | R132, R140, R615, R617 | 4 |  |  |  | 0.0028 | 0.0112
| RES SMD 0805 1/8W 1% 10K "ROHS" | 10K | R0805 | R19, R32, R110 | 3 |  |  |  | 0.0028 | 0.0084
| 110040360/A RES SMD 0204 MINI MELF 0.4W 1% 50PPM 36R "VIKING" CSRV0204FTDG0360 "ROHS" | 36R | R1206_0805 | R84_1, R84_2, R102_1, R102_2 | 4 |  |  |  | 0.0155 | 0.062
111474999 | RES THN SMD 1206 1/4W 0.5% 49.9R "YAGEO" RT1206DRD0749R9L "ROHS" | 49.9R | R1206 | R1602, R1608, R1609, R1611 | 4 |  |  |  | 0.0378 | 0.1512
511079100 | INDUCTOR SMD 1206 10uH 20% 300mA "FENGHUA" CMP321609XD100MT "ROHS" | 10uH | L1206 | L10 | 1 |  |  |  | 0.0126 | 0.0126
| INDUCTOR SMD 1206 10uH 20% 300mA "FENGHUA" MGFL3216F100MT-LF(670mA) "ROHS" | 10uH | L1206 | L8 | 1 | MICROGATE | 3000 | 42 | 0.0286 | 0.0286
| Res SMD 0ohm 1206 | 0R | R1206 | R118 | 1 |  |  |  | 0.003 | 0.003
| Res SMD 6.8k 1% 250mW 100ppm°C 200V 1206 | 6.8K | R1206 | R65_1, R65_2, R81_1, R81_2, R82_1, R82_2 | 6 |  |  |  | 0.003 | 0.018
| RES SMD 1206 1/4W 0.5% 330R "YAGEO" RT1206DRD07330RL “VIKING” ARG06DTC3300 "ROHS" | 330R 0.5% | R1206 | R1599, R1605, R1612, R1617 | 4 |  |  |  | 0.0378 | 0.1512
214104104 | CAP SMD 0402 CER 100NF 10% 50V X7R "YAGEO" CC0402KRX7R9BB104 "ROHS" | 100nF | C0402_3D_M | C11, C14, C15, C16, C18, C21, C23, C26, C27, C29, C31, C32, C34, C37, C41, C49, C50, C52, C54, C78, C88_1, C91_1, C615, C623, C635, C639, C646, C658, C659, C660, C662, C663, C664, C882, C886 C895 | 36 |  |  |  | 0.002 | 0
214104104 | CAP SMD 0402 CER 100NF 10% 50V X7R "YAGEO" CC0402KRX7R9BB104 "ROHS" | 100nF | C0402 | C62_1, C62_2, C63_1, C63_2, C65_1, C65_2, C66_1, C66_2, C76_1, C77_2, C79_1, C79_2, C87_1, C87_2, C88_2, C91_2, C92_1, C92_2, C93_1, C93_2 | 20 |  |  |  | 0.002 | 0
| CAP SMD 0402 CER 100NF 10% 25V X7R "ROHS" | 100nF | C0402 | C11, C14, C15, C16, C18, C21, C23, C26, C27, C29, C31, C32, C34, C37, C41, C49, C50, C52, C54, C78, C88_1, C91_1, C615, C623, C635, C639, C646, C658, C659, C660, C662, C663, C664, C882, C886 C895，C62_1, C62_2, C63_1, C63_2, C65_1, C65_2, C66_1, C66_2, C76_1, C77_2, C79_1, C79_2, C87_1, C87_2, C88_2, C91_2, C92_1, C92_2, C93_1, C93_2 | 56 |  |  |  | 0.0015 | 0.084 |  | 2025/11/11更新
| Cap Cera 10nF 25V 10% X7R 0402 | 10nF | C0402_3D_M | C20, C25 | 2 |  |  |  | 0.0015 | 0.003
| Cap Cera 10nF 25V 10% X7R 0402 | 10nF | C0402 | C43 | 1 |  |  |  | 0.0015 | 0.0015
| Cap Cera 22pF 50V 5% C0G/NP0 0402 | 22pF | C0402 | C61_1, C61_2 | 2 |  |  |  | 0.0015 | 0.003
| Cap Cera 47pF 25V 5% C0G/NP0 0402 | 47pF | C0402 | C101_1, C101_2, C109_1, C109_2 | 4 |  |  |  | 0.0015 | 0.006
| Cap Cera 100nF 25V 10% X7R 0402 | 100nF | C0402 | C1, C2, C3, C5, C35, C39, C66, C77, C78_1, C78_2, C82_1, C82_2, C83_1, C83_2, C85_1, C85_2, C86_1, C86_2, C95_1, C95_2, C96, C104_1, C104_2, C110_1, C110_2, C111_1, C111_2, C112_1, C112_2, C113_1, C113_2, C114_1, C114_2, C115_1, C115_2, C117_1, C117_2 | 37 |  |  |  | 0.0015 | 0.0555
| Cap Cera 100nF 25V 10% X7R 0402 | 100nF | C0402_3D_M | C100, C101, C841, C843, C849 | 5 |  |  |  | 0.0015 | 0.0075
| CAP SMD 0402 15PF 5% 50V NPO "FENG HUA" 0402CG150J500NT "ROHS" | 15pF NPO | C0402_3D_M | C98, C99, C102, C103, C107, C108 | 6 |  |  |  | 0.0015 | 0.009
| CAP SMD 0402 CER 0.1UF 16V 10% X7R "ROHS" | 100nF/16V | SC0402-BGA | C10 | 1 |  |  |  | 0.0015 | 0.0015
| CAP SMD 0402 CER 1uF 10% 50V X5R "ROHS" | 1uF | C0402 | C62 | 1 |  |  |  | 0.0085 | 0
| CAP SMD 0402 CER 1UF 10% 50V X5R “MURATA"”GRM155R61H105KE05D "ROHS" LC C1518208 | 1 uF | C0402_3D_M | C601, C604, C605, C607 | 4 |  |  |  | 0.0085 | 0
| CAP SMD 0402 CER 1uF 10% 25V X5R "ROHS" | 1uF | C0402 | C62，C601, C604, C605, C607 | 5 |  |  |  | 0.0043 | 0.0215 |  | 2025/11/11更新
| CAP SMD 0402 CER 1.8NF 10% 25V X7R "ROHS" | 1.8nF | C0402 | C123 | 1 |  |  |  | 0.0015 | 0.0015
| CAP SMD 0402 CER 10PF 5% 50V NPO "ROHS" | 10pF | C0402 | C63 | 1 |  |  |  | 0.0015 | 0.0015
| CAP SMD 0402 CER 22PF 5% 50V NPO "ROHS" | 22pF | C0402 | C9, C36 | 2 |  |  |  | 0.0015 | 0.003
| CAP SMD 0402 CER 27PF 5% 50V NPO "YAGEO" "ROHS" | 27pF | C0402 | C96_1, C96_2 | 2 |  |  |  | 0.0015 | 0.003
| CAP SMD 0402 CER 47PF 5% 50V NPO "YAGEO" CC0402JRNPO9BN470 "ROHS" | 47pF | C0402 | C81_1, C81_2, C84_1, C84_2, C89_1, C89_2, C97_1, C97_2, C107_1, C107_2 | 10 |  |  |  | 0.0015 | 0.015
| CAP SMD 0402 CER 47PF 5% 50V NPO "YAGEO" CC0402JRNPO9BN470 "ROHS" | 47pF | C0402_3D_M | C611, C617, | 2 |  |  |  | 0.0015 | 0.003
| CAP SMD 0402 CER 100nF 10% 16V X7R "ROHS" | 100nF | C0402_3D_M | C4, C7, C8, C64, C65, C69, C71, C74, C75, C76, C80, C82, C83, C84, C86, C87, C88, C89, C91, C97, C104, C109, C111, C113, C145, C147 | 26 |  |  |  | 0.0015 | 0.039
| CAP SMD 0402 CER 100nF 10% 25V X7R "ROHS" | 100nF | C0402 | C56, C67, C122 | 3 |  |  |  | 0.0015 | 0.0045
| CAP SMD 0402 CER 100nF 10% 50V X7R "ROHS" | 100nF | C0402 | C118_1, C118_2, C119_1, C119_2, C120_1, C120_2 | 6 |  |  |  | 0.002 | 0
| CAP SMD 0402 CER 100nF 10% 50V X7R “MURATA” GRM155R71H104KE14D "ROHS" LC C77020 | 100 nF | C0402_3D_M | C602, C606, C608, C609 | 4 |  |  |  | 0.0042 | 0
| CAP SMD 0402 CER 100nF 10% 25V X7R "ROHS" | 100 nF | C0402 | C118_1, C118_2, C119_1, C119_2, C120_1, C120_2,C602, C606, C608, C609 | 10 |  |  |  | 0.0015 | 0.015 |  | 2025/11/12更新
| CAP SMD 0402 CER 100PF 5% 50V NPO "YAGEO" CC0402JRNPO9BN101 "ROHS" | 100pF | C0402 | C94_1, C94_2, C95, C98_1, C98_2, C100_1, C100_2, C108_1, C108_2 | 9 |  |  |  | 0.0015 | 0.0135
| CAP SMD 0402 CER 100PF 5% 50V NPO "YAGEO" CC0402JRNPO9BN101 "ROHS" | 100pF(NC) | C0402_3D_M | C137, C194 | 0 |  |  |  |  | 0
| CAP SMD 0402 CER 470PF 10% 50V NPO "YAGEO" CC0402JRNPO9BN471 "ROHS" | 470pF | C0402 | C68_1, C68_2 | 2 |  |  |  | 0.0052 | 0.0104
| CAP SMD 0402 NPO 10PF 25V 5% "FENGHUA" 0402CG100J250NT "ROHS" | 10pF | C0402 | C67_1, C67_2, C71_1, C71_2 | 4 |  |  |  | 0.0015 | 0.006
| CAP SMD CER 0402 10UF 20% 10V X5R "ROHS" | 10uF | C0402 | C73 | 1 |  |  |  | 0.0086 | 0.0086 |  | 2025/11/11更新
| CAP SMD CER 0402 33PF 50V 5% NPO "YAGEO" CC0402JRNP09BN330 "ROHS" | 33pF | C0402 | C64_1, C64_2 | 2 |  |  |  | 0.0015 | 0.003
213103332 | CAP SMD 0603 CER 3300PF 5% 50V NPO "ROHS" | 3.3nF | C0603_M_3D | C915, C916 | 2 |  |  |  | 0.0095 | 0.019
213106153 | CAP SMD 0603 CER 0.015UF 5% 25V NPO "KEMET" C0603C153J3GACTU "ROHS" | 15nF NPO | C0603_M_3D | C102_1, C102_2 | 2 | ARROW | 4000 | 85 | 0.0827 | 0.1654
213107225B | CAP SMD 0603 2.2UF 16V 10% X5R CER "ROHS" | 2.2uF | C0603_M_3D | C47 | 1 |  |  |  | 0.0057 | 0.0057 |  | 2025/11/11更新
213115224 | CAP SMD 0603 CER 0.22UF 5% 16V X7R "YAGEO" CC0603JRX7R7BB224 "ROHS" | 0.22uF | C0603_M_3D | C48 | 1 |  |  |  | 0.0098 | 0.0098
213148106 | CAP SMD 0603 CER 10UF 10% 25V X5R "YAGEO" CC0603KRX5R8BB106 "ROHS" | 10uF | C0603 | C57 | 1 |  |  |  | 0.015 | 0
| CAP SMD 0603 CER 10UF 20% 16V X5R "ROHS" | 10uf | C0603 | C57 | 1 |  |  |  | 0.006 | 0.006 |  | 2025/11/11更新
213163475 | CAP SMD 0603 CER 4.7UF 10% 16V X5R "YAGEO" CC0603KRX5R7BB475 "ROHS" | 4.7uF | C0603_M_3D | C12, C13, C44, C634, C638 | 5 |  |  |  | 0.0088 | 0.044
| Cap Cera 1.8nF 25V 5% C0G/NP0 0603 | 1.8nF | C0603 | C99_1, C99_2 | 2 |  |  |  | 0.0065 | 0.013
| Cap Cera 3.3nF 25V 5% C0G/NP0 0603 | 3.3nF | C0603 | C106_1, C106_2 | 2 |  |  |  | 0.0095 | 0.019
| Cap Cera 10nF 50V 5% Murata GRM1885C1H103JA01J C0G/NP0 0603 | 10nF | C0603 | C105_1, C105_2 | 2 |  |  |  | 0.0168 | 0.0336
| Cap Cera 15nF 25V 5% C0G/NP0 0603 | 15nF | C0603 | C90_1, C90_2 | 2 | ARROW | 4000 | 85 | 0.0827 | 0.1654
| Cap Cera 15pF 50V 5% C0G/NP0 0603 | 15pF | C0603 | C69_1, C69_2, C75_1, C75_2 | 4 |  |  |  | 0.0025 | 0.01
| Cap Cera 47pF 50V 5% C0G/NP0 0603 | 47pF | C0603 | C72_1, C72_2, C73_1, C73_2 | 4 |  |  |  | 0.0028 | 0.0112
| Cap Cera 100pF 50V 5% C0G/NP0 0603 | 100pF | C0603 | C70_1, C70_2, C74_1, C74_2, C76_2, C77_1, C80_1, C80_2, C116_1, C116_2 | 10 |  |  |  | 0.0025 | 0.025
| Cap Cera 220pF 50V 5% C0G/NP0 0603 | 220pF | C0603_M_3D | C826, C827, C838, C839 | 4 |  |  |  | 0.0028 | 0.0112
| Cap Cera 470pF 50V 5% C0G/NP0 0603 | 470pF | C0603_M_3D | C852, C855, C860, C863 | 4 |  |  |  | 0.0028 | 0.0112
| CAP SMD 0603 1UF 50V 10% X7R "ROHS" | 1uF | C0603_M_3D | C45, C46, C642, C643 | 4 |  |  |  | 0.0089 | 0
| CAP SMD 0603 1UF 16V 10% X7R "ROHS" | 1uF | C0603_M_3D | C45, C46, C642, C643 | 4 |  |  |  | 0.0055 | 0.022 |  | 2025/11/12更新
| CAP SMD 0603 2.2UF 16V 10% X7R CER "YAGEO" "ROHS" | 2.2uF | C0603_M_3D | C68, C72, C110, C112, C144, C146 | 6 |  |  |  | 0.0057 | 0.0342 |  | 2025/11/11更新
| CAP SMD 0603 CER 1UF 10% 25V X7R "ROHS" | 1uF | C0603 | C6 | 1 |  |  |  | 0.0055 | 0.0055 |  | 2025/11/11更新
| CAP SMD 0603 CER 620PF 10% 50V NPO "ROHS" | 620pF | C0603_M_3D | C610, C613, C616, C625, C650 | 5 |  |  |  | 0.0029 | 0.0145
| CAP SMD CER 0603 1NF 5% 25V NPO "ROHS" |  |  | C150 C156 C211 C216 | 4 |  |  |  | 0.0025 | 0.01 |  | 2025/11/12新增
| CAP SMD 0603 CER 330PF 5% 50V NPO "ROHS" |  |  | C159 C211 | 2 |  |  |  | 0.0025 | 0.005 |  | 2025/11/12新增
| LED RED 2mA SMD 0603 "JASIONAL" JX-SP190USR "ROHS" | JX-SP190USR | D0603 | LED44 | 1 | JASIONAL | 4000 | 28 | 0.012 | 0.012
| Cap Cera 10uF 25V 10% X5R 0805 | 10uF | C0805_M_3D | C894 | 1 |  |  |  | 0.04 | 0
| CAP SMD 0805 CER 10UF 20% 16V X5R "ROHS" | 10uF | C0805_M_3D | C614, C622, C644 | 3 |  |  |  | 0.0075 | 0.0225 |  | 2025/11/11更新
| CAP SMD 0805 CER 100nF 10% 100V X7R "ROHS" | 100nF | C0805 | C60, C61 | 2 |  |  |  | 0.0074 | 0.0148
| Cap Cera 22uF 25V 10% X5R 1206 | 22uF | C1206_M_3D | C17, C19, C22, C24, C28, C30, C40, C42, C51, C53, C55, C633, C640, C847, C848,C33, C38 | 17 |  |  |  | 0.0385 | 0
| Cap Cera 22uF 25V 20% X5R 0805 | 22uF |  | C17, C19, C22, C24, C28, C30, C40, C42, C51, C53, C55, C633, C640, C847, C848,C33, C38 | 17 |  |  |  | 0.0156 | 0.2652 |  | 2025/11/11更新
| CAP SMD 1206 CER 2.2UF 20% 100V X7R "ROHS" | 2.2uF | C1206 | C58, C59 | 2 |  |  |  | 0.0354 | 0.0708
310203425 | IC REG BOOST ADJUSTABLE 3A QFN-14 "MPS" MP3425DL-LF-Z "ROHS" | MP3425DL-LF-Z | QFN-14_L4.0-W3.0-P0.50-BL-EP | U10 | 1 | ZLG | 5000 | 120 | 0.4 | 0.4
310237101 | IC SMD SIGNAL SWITCH TQFN-2.6*1.8-16L "SGMICRO" SGM3710YTQA16G/TR "ROHS" | SGM3710YTQA16G/TR | UFQFN-16 | U65_1, U65_2, U73_1, U73_2 | 4 | VISVIE | 3000 | 56 | 0.208 | 0.832
722597804 | JACK 6.35mm STEREO 6PIN "HAOYU" PJ-625F "ROHS" | PJ-625F | PJ-625G | JP62_1, JP62_2, JP105 | 3 | HAOYU | 1000 | 42 | 0.1429 | 0.4287 |  | 2025/11/11更新
210226016C | CAP SMD ELEC 1UF 20% 50V 4*5.5mm "TOPAZ" ERVT1H1R0M0405B1 "ROHS" | 1uF/50V | ERB4X5.5 | E4, E11, E14 | 3 |  |  |  | 0.0125 | 0.0375
211260227 | CAP SMD ELEC 220UF 20% 16V 6.3*5.5mm "HONOR" VP1C221M0605 "ROHS" | 220uF/16V | ERB6.3X5.5 | E1, E600, E601 | 4 | HONOR | 1000 | 21 | 0.0243 | 0.0972
212207476 | CAP SMD ELEC 47UF 10% 16V 5*5.5mm "ROHS" | 47uF/16V | ERB5X5.5 | E2, E3 | 2 |  |  |  | 0.02 | 0.04
310204304 | IC CSTS QFN48 STEREO AUDIO CODEC 32 BIT 768KHz SM "CIRRUS LOGIC" CS4304P-DNR "ROHS" | CS4304P | QFN48 | U605 | 1 | XLGJ | 4000 | 130 | 2.96 | 0
310215302 | IC SMD AUDIO A/D CONVERTER ICS QFN-48 "CIRRUE LOGIC" CS5302P-DNR | CS5302P | QFN48 | U2 | 1 | XLGJ | 4000 | 130 | 2.44 | 0 |  | UA quote, Cirrus feedback: this is the budget quote based on the annual demand of 250Kpcs.
| IC CSTSTEREO AUDIO CODEC 32 BIT 768KHz SM "CIRRUS LOGIC" CS4282 "ROHS" |  |  |  | 1 |  |  |  | 2.76 | 2.76 | Change CODEC to CS4282
| IC SMD CONVERTOR CODEC TAD5212 |  |  |  | 1 |  |  |  | 1.2 | 1.2 | Change CODEC to TAD5212
310406910B | IC DC-DC STEP UP CONTERVER 2-24V 4A SOT-23-6 "AEROSEMI" MT3608 "ROHS" | MT3608 | SOT-23-6 | U7 | 1 | FEICHENG | 3000 | 21 | 0.043 | 0.043
311003420 | ,IC DC CONVERTOR SOT23-5 IN 2.5V-5.5V "RYCHIP" RY3420 "ROHS" | RY3420 | SOT-23-5 | U17, U25 | 2 | HTR | 3000 | 42 | 0.0215 | 0.043 |  | 2025/11/11更新
311007331 | IC REG LDO 250MA 3.3V SOT23-5 "TI" LP5907QMFX-3.3Q1 "ROHS" | LP5907QMFX-3.3Q1 | SOT-23-5 | U600, U601 | 2 | TI | 3000 | 85 | 0.12 | 0.24
311100064A | IC FLASH 64MBIT 2.7V-3.6V SOP8 "GIGADEVICE" GD25Q64ESIGR | GD25Q64ESIGR | IC_SOP-8_150MIL+208MIL_MIDDLE | U19 | 1 | WEJ | 2000 | 70 | 0.22 | 0.22
411000151 | DIODE ZENER 5.1V 2% 500mW SOD-123 "SEMTECH" MM1Z5B1 "ROHS" | MM1Z5B1 | SOD-123 | D63_1, D63_2, D65_1, D65_2, D66_1, D66_2, D67_1, D67_2 | 8 |  |  |  | 0.0098 | 0.0784
411000331 | DIODE TVS 3V3 SOD-323 "NEXPERIA" PESD3V3L1BA,115 "ROHS" | PESD3V3L1BA | SOD-323_M_3D | ESD11 | 1 | DYJD | 3000 | 35 | 0.016 | 0.016
411005100/C | DIODE SMD SOD-123FL "GD" FS1B "ROHS" | FS1B | SOD-123 | D2 | 1 |  |  |  | 0.0222 | 0.0222
421013904H | TRANS SMD SOT23 NPN "NANJING" MMBT3904 "ROHS" | MMBT3904 | sot-23 | Q5, Q64_1, Q64_2 | 3 |  |  |  | 0.0061 | 0.0183
551090245E | CRYSTAL SMD 3.2*2.5mm 24.576MHZ 10PF±10PPM "JSCC" C3SB24.576F10E12 "ROHS" | 24.576MHz | Y3225 | Y4 | 1 | JSCC | 3000 | 28 | 0.0385 | 0.0385
551091013 | CRYSTAL SMD 8MHZ 10PF ±10PPM 3225 "CHUANJING" C3SB08.000F10M13 "ROHS" | 8MHz | CRYSTAL_3225 | Y2 | 1 | JSCC | 3000 | 28 | 0.079 | 0.079
551092225A | CRYSTAL SMD 3.2*2.5mm 22.5792MHZ 12PF/10PPM "JSCC" C3SB22.579F12E12 "ROHS" | 22.5792MHz | Y3225 | Y3 | 1 | JSCC | 3000 | 28 | 0.0385 | 0.0385
551093240C | CRYSTAL SMD 24MHZ 10PF ±10PPM 3225 "JSCC" C3SB24.000F10E12 "ROHS" | 24MHz | Y3225 | Y5 | 1 | JSCC | 3000 | 28 | 0.0385 | 0.0385
712965008 | HEADER 2*15PIN P=2.0mm L=9mm "SHENGPIN" 1320-120215CG0S09001 "ROHS" | 1320-120215CG0S09001 |  | P4 | 1 | SHENGPIN | 1000 | 21 | 0.085 | 0.085
| JACK STEREO 12PIN 6.35mm "HAOYU" PJ-626AK 无柱 "ROHS" | PJ-626AK | PJ-626AK | JP16 | 1 | HAOYU | 1000 | 42 | 0.56 | 0
| JACK STEREO 12PIN 6.35mm "HAOYU" PJ-626AK 无柱 "ROHS" | PJ-626AK | PJ-626AK | JP16 | 1 | HAOYU | 1000 | 42 | 0.48 | 0 | Update unit price
| JACK STEREO 12PIN 6.35mm "SSCX" CK6.35-065WSX2 | CK6.35-065WSX2 | CK6.35-065WSX2 | JP16 | 1 | SSCX | 1000 | 28 | 0.35 | 0.35 |  | 2025/11/12更新
722959915 | XLR CONNECTOR 1/4" STEREO 11PIN "REAN" RRXJ10F-A-001 "ROHS" | RRXJ10F-A-001 | RRXJ10F-A-001 | JP61_1, JP61_2 | 2 | PAWPAW | 1000 | 56 | 0.7 | 1.4
| CAP RAD ELEC 10UF 20% 16V P=2.5mm 5*11mm "FUJICON" RA1C100M-TSD11WP00 "ROHS" | 10uF/16V | ELE.1/.2 - 2.5mm | E17 | 1 |  |  |  | 0.0068 | 0.0068
| CAP RAD ELEC 47UF 20% 63V P=2.5mm 6.3*11mm 85℃ "ROHS" | 47uF/63V | ELE.1/.26 - 2.5mm | E64_1, E64_2, E67_1, E67_2 | 4 |  |  |  | 0.019 | 0.076
| CAP RAD ELEC 100UF 20% 16V P=2.5mm 5*7mm 85℃ "FUJICON" RM1C101M-TSD07WP00 "ROHS" | 100uF/16V | ERB6.3X5.5 | E66_1, E66_2 | 2 |  |  |  | 0.0078 | 0.0156
| CAP RAD ELEC 470UF 20% 16V 8*9mm P=3.5mm "TOPAZ" ERE1C471M080900B"ROHS" | 470uF/16V | ELE.15/.3 | E16 | 1 |  |  |  | 0.014 | 0.014
| CAP SMD ELEC 100UF 20% 25V 6*7.7mm 105℃ HONOR" RVT1E101M0607 "ROHS" | 100uF 25V | ERB6.3X7.7 | E8, E9, E12, E13, E141, E143 | 6 | HONOR | 1000 | 21 | 0.0185 | 0
| CAP SMD ELEC ALUMINUM 100UF 20% 16V 6.3*5.5mm "ROHS" | 100uF/16V | ERB6.3X5.5 | E18 | 1 |  |  |  | 0.0154 | 0
211211107B | CAP ELEC 100uF 20% 16V 6.3*5.4mm 105℃ "HONOR" RVT1C101M0605 "ROHS" | 100uf 16v | ERB6.3*5.4 | E8, E9, E12, E13, E141, E143，E18 | 7 | HONOR | 1000 | 21 | 0.0145 | 0.1015 |  | 2025/11/11更新
| CAP SMD ELEC 0.47UF 20% 50V 4*5.5mm 150℃ "LICON" CK1HR47M-CRC54 "ROHS" | 0.47uF/16V | ERB4X5.5 | E61_1, E61_2, E63_1, E63_2, E72_1, E72_2, E73_1, E73_2 | 8 |  |  |  | 0.0135 | 0.108
| CAP SMD ELEC 0.68UF 20% 50V 4*5.5mm "LICON" CK1HR68M-CRC54 "ROHS" | 0.68uF/50V | ERB4X5.5 | E62_1, E62_2, E65_1, E65_2 | 4 | HONOR | 2000 | 35 | 0.014 | 0.056
| CAP SMD ELEC 2.2UF 20% 50V 4*5.5mm "FENGHUA" 82R2LFM0405MS0001T "ROHS" | 2.2UF/50V | ERB4X5.5 | E74_1, E74_2 | 2 |  |  |  | 0.0154 | 0.0308
| CAP SMD ELEC 10UF 4*5.5mm 16V 20% "ROHS" | 10uF/16V | ERB4X5.5 | E71_1, E71_2 | 2 |  |  |  | 0.0125 | 0.025
721949904A | CONNECTOR USB TYPE-C SMD 30V 1.8A "LITK" CF003.13L3.3H3 "ROHS" | USB-310-B-SU | USB-Tyep C | JP2, JP12 | 2 | ZYX | 5000 | 56 | 0.081 | 0.162
| DIODE 200MA 70V DUAL SIGNAL D SOT23 SMD "SEMTECH" BAV99 "ROHS" | BAV99 | SOT-23-BAV | D69_1, D69_2 | 2 |  |  |  | 0.0063 | 0.0126
411010540A | DIODE DUAL SURFACE MOUNT SCHOTTKY SOT-23 "NEXPERIA" BAT54S "ROHS" | BAT54S | SOT-23-BAV | D61_1, D61_2, D64_1, D64_2, D68_1, D68_2 | 6 | DYJD | 3000 | 45 | 0.0105 | 0.063
411002024 | DIODE SCHOTTKY 40V 1A SOD123 "CJ" DSS24 "ROHS" | DSS24 | SOD-123 | D4 | 1 | DYJD | 3000 | 45 | 0.0165 | 0.0165
411005819B | DIODE SCHOTTKY 40V 1A SOD123 "MIC" B5819W "ROHS" | B5819W | SOD-123 | D36 | 1 |  |  |  | 0.0102 | 0.0102
441010401 | DIODE SMD SOT-23 "NANJING" NJ3401 "ROHS" | NJ3401 | SOT-23-BAV | Q2 | 1 |  |  |  | 0.015 | 0.015
411004148A | DIODE ZENE SOD-323 "DIODES" 1N4148WS-7-F "ROHS" | 1N4148WS-7-F | SOD-323 | D3, D111, D112, D113 | 4 |  |  |  | 0.0081 | 0
411004148G | DIODE SMD FAST SWITCH SOD-323 "CTK" TK1N4148WS "ROHS" | TK1N4148WS | SOD-323 | D3, D111, D112, D113 | 4 |  |  |  | 0.0035 | 0.014 |  | 2025/11/11更新
411000051B | DIODE ZENER SMD SOD323 5.1V "DIODES" BZT52C5V1S"ROHS" | BZT52C5V1S | SOD-323 | D1 | 1 |  |  |  | 0.0352 | 0.0352
| E-CAP SMD 5X5.5 47uF 16V 20% "ROHS" | 47UF/16V | ERB5X5.5 | E69_1, E69_2, E70_1, E70_2, E75_1, E75_2 | 6 |  |  |  | 0.02 | 0.12
| E-CAP SMD 8X10.5 1000uF 6.3V 20% "HONOR" RVT0J102M0810 "ROHS" | 1000uF/6.3V | ERB8X10.5 | E68_1, E68_2 | 2 | HONOR | 500 | 21 | 0.0324 | 0.0648
| EG4A20NG88 QFN88 | EG4A20NG88 | QFN40P1000X1000X80_HS-89N | U8 | 1 | SZH | 1680 | 35 | 3.6765 | 3.6765
| ELE CAP 470uF 16V 20% 85℃ ( 8X 12 脚距3.5MM）ELE.15/.3 "ROHS"' | 470uF/16V | ELE.15/.3 | E15 | 1 |  |  |  | 0.019 | 0.019
| HEADER 2*5PIN P=2.54mm MALE "SHENGPIN" 1243122X05CNGOS110501 "ROHS" | HEAD5X2-2.54 | HDR2.54-LI-2x5P | JP13 | 1 | SHENGPIN | 1000 | 21 | 0.0265 | 0.0265
310202466/A | IC ANLG SW DATA/AUD DPDT 2:2 16-UMLP FSA2466UMX "ON" "ROHS" | FSA2466UMX | UFQFN-16 | U69_1, U69_2 | 2 | ON SEMI | 5000 | 196 | 0.25 | 0
310202466A | IC ANLG SW DATA/AUD DPDT 2:2 UMLP16 "SGMICRO" SGM3799YTQA16/TR "ROHS | SGM3799YTQA16/TR | UFQFN-16 | U69_1, U69_2 | 2 | VISVIE | 3000 | 56 | 0.154 | 0.308 |  | 2025/11/11更新 供应商报价0.154美金
309-310201679 | IC AUDIO AMP 4 CIRCUIT WQFN-16 "TI" OPA1679IRUMR "ROHS" | OPA1679IRUMR | WQFN-16_L4.0-W4.0-P0.65-BL-EP | U21, U22, U27, U30, U34, U35,U40, U42,(8PCS 610), U29(inst), U26, U39(2pcs input), U54, U55(dac) | 13 | TI | 100000 | 45 | 0.13 | 1.69 | 按UA建议优化输入/输出电路删除3个opa Optimize the input/output circuit, remove 3 OPA ,The DAC selected is TAD5212, and U57 is to be removed. remove 4 OPA | U21, U22, U27, U30, U34, U35,U40, U42,(8PCS 610), U29(inst), U26, U39(2pcs input), U54, U55,(dac)
311521220 | IC DMP8 "JRC" NJM2122M "ROHS" | NJM2122M | SO-8 | U66_1, U66_2 | 2 | longjoin | 2000 | 112 | 0.35 | 0.7
311107404 | IC HEX INVERTERS SOIC-14 "TI" SN74AHC04DR "ROHS" | IC_SN74AHC04_SO-14 | SO-14 | U14 | 1 | TI | 2500 | 45 | 0.04 | 0.04
312007146 | IC INVERTER DUAL SCHMITT SC70-6 "ON SEMI" NC7WZ14P6X "ROHS" | NC7WZ14P6X | SOT-363 | U20 | 1 | WF | 3000 | 85 | 0.021 | 0.021
| IC SMD SOIC8 "TI" NE5532ADR "ROHS" | NE5532ADR | SOP-8 EP | U166 | 1 |  | 2500 | 85 | 0.1 | 0.1 | 更改耳机放大器电路 Update the circuit for the HP AMPLIFIER | NEW
| TRANS NPN-PNP 30V 1.5A SOT23-6 "DIODES" ZXTC2045E6TA "ROHS" | ZXTC2045E6TA |  |  | 2 |  |  |  | 0.132 | 0.264 | 更改耳机放大器电路 Update the circuit for the HP AMPLIFIER | NEW
310470142 | IC Overvoltage protection SMD 36V 5A SOT23-6 "ETA" ETA7014S2G "ROHS" | ETA7014S2G | SOT-23-6 | U1 | 1 | WEJ | 3000 | 35 | 0.05 | 0.05
311308090 | IC RESET OP SOT-23 "CONSONANCE" CN809R "ROHS" | CN809R | SOT-23-BAV | U18 | 1 |  |  |  | 0.019 | 0.019 |  | 2025/11/11更新
421012045 | IC SMD MCU QFN64 GD32F303RET6 "ROHS" | GD32F303RET6 |  | U4 | 1 |  |  |  | 0.8858 | 0
| IC FLASH 64MBIT 2.7V-3.6V SOP8 MH22D3RMU6 |  |  | U4 | 1 |  |  |  | 0.6 | 0.6 |  | 2025/11/11更新
见附件规格书 | IC SMD SO-8 "TI" TLV2365DR "ROHS" | TLV2365DR | SOP-8 | U72_1, U72_2 | 2 | VISVIE | 4000 | 56 | 0.342 | 0 | 按UA建议优化OPA 删除 Optimize the OPA | new, UA is considering using TLV2365DR
310245191 | IC SMD TQFN-3×3-16L "SGM" SGM4519XTQ16G/TR "ROHS" | SGM4519XTQ16G/TR | TQFN-16L -1 | U61_1, U61_2, U62_1, U62_2 | 4 | VISVIE | 4000 | 56 | 0.2646 | 1.0584
310403281 | IC STEP-DOWN CONVERTER SMD 18V 2A SOT23-6 "TMI" TMI3281"ROHS" | TMI3281 | SOT-23-6 | U11 | 1 | XZKJ | 3000 | 35 | 0.052 | 0.052
310403359 | IC STEP-DOWN CONVERTER SMD 30V 1.2A SOT23-6 "TMI" TMI3359"ROHS" | TMI3359 | SOT-23-6 | U6 | 1 | XZKJ | 3000 | 35 | 0.059 | 0.059
310200132 | IC ULPI High-Speed USB PHY (Transceiver) QFN32 ""WCH"" CH132B ""ROHS"" | CH132B | QFN32_5X5 | U9 | 1 | SHIDING | 490 | 35 | 0.603 | 0.603
511132847 | INDUCTOR 6*6*2.8mm 4.7UH 3.55A "HCS" HNR6028-4R7N "ROHS" | 4.7uH | SCB_6028 | L7 | 1 | HCS | 2000 | 28 | 0.045 | 0.045
511130007 | INDUCTOR SMD 7*6.5*5mm 4.7UH 6A "HCS" HSA0650-4R7M-T "ROHS" | 4.7uH | SJNC0650 | L6 | 1 | HCS | 1000 | 35 | 0.045 | 0.045
511132022A | INDUCTOR SMD 2.2UH 20% 4A 4.3*4*2mm "HCS" HSA0420-2R2M-H1 "ROHS" | 2.2uH | SCB4020 | L3, L5 | 2 | HCS | 3000 | 35 | 0.039 | 0.078
511130047 | INDUCTOR SMD 4.7UH 20% 2.5A 4.3*4*2mm "HCS" HSA0420-4R7M-T "ROHS" | 4.7uH | SCB4020 | L1 | 1 | HCS | 3000 | 35 | 0.039 | 0.039
511110129 | INDUCTOR SMD 0805 90R "EMTEK" CMF2012F-900-2P-T "ROHS" | CMF2012F-900-2P-T | FILTER-SMD_2012-4P-L2.0-W1.2-BL | L2 | 1 | EMTEK | 2000 | 42 | 0.0589 | 0.0589
511130650 | INDUCTOR SMD 7*6.5*5mm 10UH ±20% 4A "HCS" HSA0650-100M-T "ROHS" | 10uH | SJNC0650 | L9 | 1 | HCS | 1000 | 35 | 0.045 | 0.045
441016327 | MOSFET 2N-CH 60V 0.23A 310mW SOT363 "DIODES" 2N7002DW-7-F "ROHS" | 2N7002DW-7-F | SOT-363 | Q67, Q68, Q71, Q72 | 4 |  |  |  | 0.035 | 0.14
441013230 | MOSFET SMD SOT-23 20V 2.1A "CHANGJIANG" CJ2302S "ROHS" | CJ2302S | SOT-23-BAV | Q57, Q58, Q59, Q60 | 4 |  |  |  | 0.0245 | 0.098 |  | 2025/11/11更新
| No Stuff | SIP4(NF) | SIP4 | CN1 | 0 |  |  |  |  | 0
471110357 | OPTOISOLATOR 3.75KV TRANS SOP4 "EVERLIGHT" EL357NC(TA)-G "ROHS" | EL357NC(TA)-G | SOL-4 | PC1 | 1 |  |  |  | 0.0461 | 0.0461
详见附件规格书 | PHONE JACK 10PIN 3.5mm " SSCX1X2-0D35(双层耳机插座） "ROHS" | SSCX1X2-0D35(双层耳机插座） | PJ-3520X2 | JP1 | 1 | SSCX | 1000 | 21 | 0.538 | 0.538
见附件规格书 | TRANS SMD SOT-23-BAV TKMP2333L "ROHS" | TKMP2333L | SOT-23-BAV | Q1 | 1 | TKM | 3000 | 21 | 0.011 | 0.011
JLC : C3235557 | TPS2116DRLR JLC : C3235557 | TPS2116DRLR | SOT-583-8_L2.1-W1.6-P0.50-LS1.6-BL | U3 | 1 | TI | 4000 | 85 | 0.269 | 0
| SGM2543BXTVK12G/TR | SGM2543BXTVK12G/TR | SOT-583-8_L2.1-W1.6-P0.50-LS1.6-BL | U3 | 1 |  |  |  | 0.255 | 0.255 |  | 2025/11/11更新
411010020A | TRANS SMD NPN 300V 0.5A SOT-23 "ON SEMI" MMBZ20VALT1G"ROHS"SEMI" MMBZ20VALT1G"ROHS" | MMBZ20VALT1G | SOT-23-BAV | ESD4, ESD5, ESD8, ESD9, ESD22, ESD23 | 6 | WF | 3000 | 70 | 0.0168 | 0.1008
421000006 | TRANS SMD SOT-23 B.E.C NPN "ON SEMI" MMBTA06LT1G "ROHS" | MMBTA06LT1G | SOT-23 | Q62_1, Q62_2, Q63_1, Q63_2 | 4 |  |  |  | 0.02 | 0
421000006A | TRANS SMD SOT-23 NPN "CHANGJIANG" MMBTA06 "ROHS" | MMBTA06 | SOT-23 | Q62_1, Q62_2, Q63_1, Q63_2 | 4 | DYJD | 3000 | 35 | 0.0126 | 0.0504 |  | 2025/11/11更新
421000056 | TRANS SMD SOT-23 B.E.C PNP "ON SEMI" MMBTA56LT1G "ROHS" | MMBTA56LT1G | SOT-23 | Q61_1, Q61_2 | 2 |  |  |  | 0.02 | 0.04
421000056A | TRANS SMD SOT-23 B.E.C PNP "CHANGJIANG" MMBTA56LT1 "ROHS" |  | SOT-23 | Q61_1, Q61_2 | 2 | DYJD | 3000 | 35 | 0.0126 | 0.0252 |  | 2025/11/11更新
421013906 | TRANS SMD SOT-23 XTR SS PNP 300MHz "NEXPERIA" MMBT3906/PMBT3906,215 "ROHS" | MMBT3906 | SOT-23 | Q65, Q66 | 2 |  |  |  | 0.0082 | 0
421013906H | TRANS SMD SOT23 PNP "CTK" TKMMBT3906 "ROHS" | TKMMBT3906 | SOT-23 | Q65, Q66 | 2 |  |  |  | 0.0035 | 0.007 |  | 2025/11/11更新
411000203 | TVS DIODE 3V3 SOD323 "PULSETAKE" PT3C031V "ROHS" | PT3C031V | SOD-323_M_3D | ESD1, ESD20 | 2 | MKS | 3000 | 28 | 0.0265 | 0.053
见附件规格书 | 速唯 SW-D11-BL01 | SW-D11-BL01 | SW-D11-BL01 | SW1 | 1 | SUWEI | 1000 | 42 | 0.115 | 0
见附件规格书 | 速唯 SW-RS-1210 | SW-RS-1210 |  | SW1 | 1 | SUWEI | 1000 | 42 | 0.22 | 0.22 |  | 2025/11/11更新 供应商报1.5RMB
PCB | 沉金 黑油 101*170mm 6层板 |  |  |  | 1 |  |  |  | 3.88 | 3.88
[9 empty] | Material Cost | 27.9334

## Panel Board
UAI22 (RIO2 4)_PanelBoard_V0.01_11122025 BOM
PN | Description | Comment | Footprint | Designator | Quantity | Vendor | MOQ | L/T | unit price (USD) | Amount | Remark | Cost Difference from Volt 2 | Remark （vs Volt 2)
| RES SMD 0603 1/10W 1% 0R "ROHS" | 0R | R0603 | R23, R269 R25, R277, R278 | 5 |  |  |  | 0.0013 | 0.0065
| RES SMD 1206 1/4W 1% 10R "ROHS" | 10R | R1206 | R270 | 1 |  |  |  | 0.003 | 0.003
| RES SMD 0402 1/16W 1% 100K "ROHS" | 100K | R0402 | R271 R272 | 2 |  |  |  | 0.0008 | 0.0016
| RES SMD 0402 1/16W 1% 62K "ROHS" | 62K | R0402 | R273 | 1 |  |  |  | 0.0008 | 0.0008
| RES SMD 0402 1/16W 1% 40.2K "ROHS" | 40.2K | R0402 | R274 | 1 |  |  |  | 0.0008 | 0.0008
| RES SMD 0402 1/16W 1% 10K "ROHS" | 10K 1% | R0402 | R275 R276 | 2 |  |  |  | 0.0008 | 0.0016
| CAP SMD 0402 CER 1UF 10% 25V X5R "ROHS" | 1uF | C0402 | C29, C30, C31, C106, C126, C134 | 6 |  |  |  | 0.0043 | 0.0258 |  | 2025/11/11更新
214104104 | CAP SMD 0402 CER 100NF 10% 50V X7R "YAGEO" CC0402KRX7R9BB104 "ROHS" | 100nF | C0402_3D_M | C127, C128, C131, C133 C136, C140 | 6 |  |  |  | 0.002 | 0
| CAP SMD 0402 CER 100NF 10% 25V X7R "ROHS" | 100nF | C0402 | C127, C128, C131, C133 C136, C140 | 6 |  |  |  | 0.0015 | 0.009 |  | 2025/11/11更新
| Cap Cera 10nF 25V 10% X7R 0402 | 10nF | C0402_3D_M | C130 C139 | 2 |  |  |  | 0.0015 | 0.003
| CAP SMD 0805 CER 22UF 20% 25V X5R "SAMSUNG" CL21A226MAQNNNE "ROHS" | 22uF | C0805 | C135, C138 C129, C132 | 4 |  |  |  | 0.0156 | 0.0624 |  | 2025/11/11更新
411004148D | DIODE SMD FAST SWITCH SOD-323 "NANJING" 1N4148WS "ROHS" | 1N4148WS | SOD-323 | D5, D6, D7, D8, D9, D10, D11, D12, D13 | 9 |  |  |  | 0.0035 | 0.0315 |  | 2025/11/11更新
114036000A | FERRITE BEAD SMD 0402 600R@100MHZ 1.1DCR 1A "SUNLORD" SZ1005K601CTF "ROHS" | SZ1005K601CTF | R0402 | FB9, FB10, FB13, FB14, FB15, FB16 | 6 | HCS | 10000 | 56 | 0.0015 | 0.009
详见附件规格书 | 0.3mm 间距 25pin 0310-25 CL-GF "SHENGPIN" 翻盖FPC座 | CON25 |  | JP5 | 1 | SHENGPIN | 2000 | 21 | 0.066 | 0.066
170000196 | ENCODER L=18.5mm 5VDC "SOUNDWELL" EC110202R2B-HA1-000 "ROHS" | EC110202R2B-HA1-000 | ES1114-1V-15F-302 | K1 | 1 | SOUNDWELL | 2000 | 45 | 0.2912 | 0.2912
511131210 | INDUCTOR SMD 2.5*2*1.2mm 1UH ±20% 3A "SUNLORD" WPN252012H1R0MT "ROHS" | 1uH | L2520 | L4, L11 | 2 | IBT | 2000 | 45 | 0.018 | 0.036
详见附件规格书 | ROUND TFT LCD MODULE 1.28" 240RGB*240DOTS "TUODA" LH128R-IF10 "ROHS" | TFT |  | LCD1 | 1 | TUODA | 5000 | 45 | 1.7572 | 1.7572 | Costdown from supplier | MOQ<5000 1.828 美金 MOQ>10000 1.7143美金
461307005 | LED SMD 0805*2 RED/GREEN/BLUE WITH IC "JASIONAL" JX-SP170UBRGC-FHC05A-IC "ROHS" | JX-SP170UBRGC-FHC05A-IC | JX-SP170UBRGC | LED1, LED2, LED3, LED4, LED5, LED6 | 6 | JASIONAL | 3000 | 28 | 0.0405 | 0.243
711965000 | CONNECTOR SMD 2*15PIN P=2.0mm H=2.2mm "SHENGPIN" 23220215CNG0MUP01 "ROHS" | 23220215CNG0MUP01 |  | P5 | 1 | SHENGPIN | 1000 | 21 | 0.158 | 0.158
611351063 | TACTILE SWITCH SMD SPST 2PIN 6.1*3.7mm H=2.5mm "MINGJIACHUANGXIN" 6X3.7X2.5W-TP-000-150g "ROHS" | TS-1107 | TS-1101 | SW2, SW3, SW4, SW5, SW6, SW7 | 6 | MJCX | 5000 | 35 | 0.023072 | 0.13843
311003420 | IC DC CONVERTOR SOT23-5 IN 2.5V-5.5V "RYCHIP" RY3420 "ROHS" | RY3420 | SOT-23-5 | U5, U23 | 2 | HTR | 3000 | 42 | 0.0215 | 0.043 |  | 2025/11/11更新
pcb | 无铅喷锡 黑油 40*76.85mm 双层板 双面丝印 |  |  |  | 1 |  |  |  | 0.198 | 0.198 |  | Estimated
[9 empty] | Material Cost | 3.0858 |  | 0
[9 empty] | Material Cost | 3.1898